## Beta Angle Calculator
Rickman?
Inclination (i) = | 51.6405 | [deg] | Date | Year | Month | Day | Hour | Minute | Second | Day | Julian | Julian | d | M | L0 | DL | L | X | Y | Z | R | delta | RA | Ω | ε | β | β | Eclipse Fraction
RAAN (Ωo) = | 0 | [deg] | (GMT) | [6 empty] | from | Date | Date | [10 empty] | of
Altitude (a) = | 400 | [km] | [7 empty] | orbit |  | (alternate) | [10 empty] | sun
R = | 6378.136 | [km] | [7 empty] | beginning
| 6778.136 | [km] |  | [year] | [month] | [day] | [hr] | [min] | [s] | [day] | [---] | [---] |  |  |  |  | [°] | [6 empty] | [°] | [°] | [°] | [°] | [---]
Beta_max = | 73.995 |  | 2024-09-22 12:00 | 2024 | 09 | 22 | 12 | 0 | 0 | 0 | 2460576 | 2460576 | 0.24726 | 258.4852 | 181.8478 | 358.1332 | 179.9809 | -1 | 0.00030536 | 0.00013237 | 1 | 0.0075842 | 179.9825 | 0 | 23.4382 | 14.1486 | -0.0090123 | 0.3901
Beta_min = | -74.1349 |  | 2024-09-23 12:00 | 2024 | 09 | 23 | 12 | 0 | 0 | 1 | 2460577 | 2460577 | 0.24728 | 259.4708 | 182.8334 | 358.1262 | 180.9597 | -0.99986 | -0.015367 | -0.0066613 | 0.99998 | -0.38167 | 180.8805 | -4.9979 | 23.4382 | 17.7849 | 4.3686 | 0.38977
|  |  | 2024-09-24 12:00 | 2024 | 09 | 24 | 12 | 0 | 0 | 2 | 2460578 | 2460578 | 0.24731 | 260.4564 | 183.8191 | 358.1199 | 181.9389 | -0.99943 | -0.031043 | -0.013457 | 0.99991 | -0.77104 | 181.7791 | -9.9958 | 23.4382 | 21.3721 | 8.7225 | 0.38876
|  |  | 2024-09-25 12:00 | 2024 | 09 | 25 | 12 | 0 | 0 | 3 | 2460579 | 2460579 | 0.24734 | 261.442 | 184.8047 | 358.114 | 182.9188 | -0.9987 | -0.046719 | -0.020252 | 0.99979 | -1.1604 | 182.6783 | -14.9937 | 23.4382 | 24.8615 | 13.0276 | 0.38707
Select References |  |  | 2024-09-26 12:00 | 2024 | 09 | 26 | 12 | 0 | 0 | 4 | 2460580 | 2460580 | 0.24736 | 262.4276 | 185.7904 | 358.1088 | 183.8991 | -0.99769 | -0.06239 | -0.027045 | 0.99963 | -1.5498 | 183.5783 | -19.9916 | 23.4382 | 28.2056 | 17.2565 | 0.38469
Hengeveld thesis |  |  | 2024-09-27 12:00 | 2024 | 09 | 27 | 12 | 0 | 0 | 5 | 2460581 | 2460581 | 0.24739 | 263.4132 | 186.776 | 358.104 | 184.8801 | -0.99637 | -0.078052 | -0.033835 | 0.99943 | -1.939 | 184.4792 | -24.9895 | 23.4382 | 31.3584 | 21.3789 | 0.3816
https://en.wikipedia.org/wiki/Julian_day |  |  | 2024-09-28 12:00 | 2024 | 09 | 28 | 12 | 0 | 0 | 6 | 2460582 | 2460582 | 0.24742 | 264.3988 | 187.7617 | 358.0999 | 185.8615 | -0.99477 | -0.0937 | -0.040618 | 0.99917 | -2.3279 | 185.381 | -29.9873 | 23.4382 | 34.2758 | 25.3596 | 0.3778
http://www.geoastro.de/elevaz/basics/index.htm |  |  | 2024-09-29 12:00 | 2024 | 09 | 29 | 12 | 0 | 0 | 7 | 2460583 | 2460583 | 0.24745 | 265.3844 | 188.7473 | 358.0963 | 186.8436 | -0.99288 | -0.10933 | -0.047393 | 0.99888 | -2.7164 | 186.2837 | -34.9852 | 23.4382 | 36.9165 | 29.1578 | 0.37332
|  |  | 2024-09-30 12:00 | 2024 | 09 | 30 | 12 | 0 | 0 | 8 | 2460584 | 2460584 | 0.24747 | 266.37 | 189.733 | 358.0932 | 187.8262 | -0.99069 | -0.12494 | -0.054158 | 0.99853 | -3.1045 | 187.1876 | -39.9831 | 23.4382 | 39.242 | 32.7255 | 0.36821
|  |  | 2024-10-01 12:00 | 2024 | 10 | 01 | 12 | 0 | 0 | 9 | 2460585 | 2460585 | 0.2475 | 267.3556 | 190.7186 | 358.0908 | 188.8094 | -0.9882 | -0.14051 | -0.060911 | 0.99814 | -3.4921 | 188.0927 | -44.981 | 23.4382 | 41.2173 | 36.0065 | 0.3626
|  |  | 2024-10-02 12:00 | 2024 | 10 | 02 | 12 | 0 | 0 | 10 | 2460586 | 2460586 | 0.24753 | 268.3412 | 191.7043 | 358.0888 | 189.7931 | -0.98543 | -0.15606 | -0.067649 | 0.99771 | -3.879 | 188.999 | -49.9789 | 23.4382 | 42.811 | 38.9362 | 0.35671
|  |  | 2024-10-03 12:00 | 2024 | 10 | 03 | 12 | 0 | 0 | 11 | 2460587 | 2460587 | 0.24756 | 269.3268 | 192.6899 | 358.0875 | 190.7774 | -0.98236 | -0.17157 | -0.074372 | 0.99723 | -4.2651 | 189.9067 | -54.9768 | 23.4382 | 43.996 | 41.4425 | 0.35089
|  |  | 2024-10-04 12:00 | 2024 | 10 | 04 | 12 | 0 | 0 | 12 | 2460588 | 2460588 | 0.24758 | 270.3124 | 193.6755 | 358.0867 | 191.7622 | -0.979 | -0.18703 | -0.081077 | 0.99671 | -4.6505 | 190.8158 | -59.9747 | 23.4382 | 44.7497 | 43.4499 | 0.34563
|  |  | 2024-10-05 12:00 | 2024 | 10 | 05 | 12 | 0 | 0 | 13 | 2460589 | 2460589 | 0.24761 | 271.298 | 194.6612 | 358.0865 | 192.7477 | -0.97535 | -0.20245 | -0.087761 | 0.99614 | -5.0348 | 191.7264 | -64.9726 | 23.4382 | 45.0541 | 44.8853 | 0.34148
|  |  | 2024-10-06 12:00 | 2024 | 10 | 06 | 12 | 0 | 0 | 14 | 2460590 | 2460590 | 0.24764 | 272.2836 | 195.6468 | 358.0868 | 193.7337 | -0.97141 | -0.21782 | -0.094424 | 0.99553 | -5.4181 | 192.6386 | -69.9705 | 23.4382 | 44.8959 | 45.6878 | 0.33901
|  |  | 2024-10-07 12:00 | 2024 | 10 | 07 | 12 | 0 | 0 | 15 | 2460591 | 2460591 | 0.24767 | 273.2692 | 196.6325 | 358.0877 | 194.7202 | -0.96718 | -0.23314 | -0.10106 | 0.99488 | -5.8003 | 193.5525 | -74.9684 | 23.4382 | 44.267 | 45.8188 | 0.33859
|  |  | 2024-10-08 12:00 | 2024 | 10 | 08 | 12 | 0 | 0 | 16 | 2460592 | 2460592 | 0.24769 | 274.2548 | 197.6181 | 358.0892 | 195.7073 | -0.96266 | -0.24839 | -0.10767 | 0.99419 | -6.1812 | 194.4682 | -79.9662 | 23.4382 | 43.1645 | 45.269 | 0.34031
|  |  | 2024-10-09 12:00 | 2024 | 10 | 09 | 12 | 0 | 0 | 17 | 2460593 | 2460593 | 0.24772 | 275.2404 | 198.6038 | 358.0912 | 196.695 | -0.95785 | -0.26358 | -0.11426 | 0.99345 | -6.5608 | 195.3857 | -84.9641 | 23.4382 | 41.5905 | 44.0603 | 0.3439
|  |  | 2024-10-10 12:00 | 2024 | 10 | 10 | 12 | 0 | 0 | 18 | 2460594 | 2460594 | 0.24775 | 276.226 | 199.5894 | 358.0938 | 197.6833 | -0.95275 | -0.2787 | -0.12081 | 0.99268 | -6.9389 | 196.3051 | -89.962 | 23.4382 | 39.5524 | 42.2411 | 0.34887
|  |  | 2024-10-11 12:00 | 2024 | 10 | 11 | 12 | 0 | 0 | 19 | 2460595 | 2460595 | 0.24778 | 277.2116 | 200.5751 | 358.097 | 198.6721 | -0.94737 | -0.29374 | -0.12733 | 0.99186 | -7.3155 | 197.2266 | -94.9599 | 23.4382 | 37.0624 | 39.8771 | 0.35462
|  |  | 2024-10-12 12:00 | 2024 | 10 | 12 | 12 | 0 | 0 | 20 | 2460596 | 2460596 | 0.2478 | 278.1972 | 201.5607 | 358.1008 | 199.6615 | -0.9417 | -0.30871 | -0.13382 | 0.99101 | -7.6904 | 198.1501 | -99.9578 | 23.4382 | 34.1378 | 37.0409 | 0.36062
|  |  | 2024-10-13 12:00 | 2024 | 10 | 13 | 12 | 0 | 0 | 21 | 2460597 | 2460597 | 0.24783 | 279.1828 | 202.5464 | 358.1051 | 200.6515 | -0.93574 | -0.32359 | -0.14027 | 0.99011 | -8.0635 | 199.0758 | -104.9557 | 23.4382 | 30.8008 | 33.8043 | 0.36647
|  |  | 2024-10-14 12:00 | 2024 | 10 | 14 | 12 | 0 | 0 | 22 | 2460598 | 2460598 | 0.24786 | 280.1684 | 203.532 | 358.11 | 201.642 | -0.92951 | -0.33838 | -0.14668 | 0.98918 | -8.4348 | 200.0037 | -109.9536 | 23.4382 | 27.0778 | 30.2334 | 0.37188
|  |  | 2024-10-15 12:00 | 2024 | 10 | 15 | 12 | 0 | 0 | 23 | 2460599 | 2460599 | 0.24789 | 281.154 | 204.5177 | 358.1154 | 202.6331 | -0.92299 | -0.35308 | -0.15306 | 0.98822 | -8.8041 | 200.9339 | -114.9515 | 23.4382 | 22.9997 | 26.3859 | 0.37668
|  |  | 2024-10-16 12:00 | 2024 | 10 | 16 | 12 | 0 | 0 | 24 | 2460600 | 2460600 | 0.24791 | 282.1396 | 205.5033 | 358.1214 | 203.6247 | -0.91619 | -0.36768 | -0.15939 | 0.98722 | -9.1713 | 201.8665 | -119.9494 | 23.4382 | 18.6011 | 22.3109 | 0.38079
|  |  | 2024-10-17 12:00 | 2024 | 10 | 17 | 12 | 0 | 0 | 25 | 2460601 | 2460601 | 0.24794 | 283.1252 | 206.489 | 358.128 | 204.6169 | -0.90911 | -0.38219 | -0.16567 | 0.98618 | -9.5363 | 202.8016 | -124.9473 | 23.4382 | 13.9203 | 18.0496 | 0.38415
|  |  | 2024-10-18 12:00 | 2024 | 10 | 18 | 12 | 0 | 0 | 26 | 2460602 | 2460602 | 0.24797 | 284.1108 | 207.4746 | 358.1351 | 205.6097 | -0.90176 | -0.39658 | -0.17191 | 0.98511 | -9.899 | 203.7392 | -129.9452 | 23.4382 | 8.9986 | 13.6362 | 0.38677
|  |  | 2024-10-19 12:00 | 2024 | 10 | 19 | 12 | 0 | 0 | 27 | 2460603 | 2460603 | 0.24799 | 285.0964 | 208.4603 | 358.1428 | 206.603 | -0.89413 | -0.41086 | -0.1781 | 0.98401 | -10.2594 | 204.6794 | -134.943 | 23.4382 | 3.8799 | 9.0991 | 0.38864
|  |  | 2024-10-20 12:00 | 2024 | 10 | 20 | 12 | 0 | 0 | 28 | 2460604 | 2460604 | 0.24802 | 286.082 | 209.4459 | 358.151 | 207.5969 | -0.88623 | -0.42503 | -0.18425 | 0.98288 | -10.6172 | 205.6223 | -139.9409 | 23.4382 | -1.3895 | 4.4624 | 0.38975
|  |  | 2024-10-21 12:00 | 2024 | 10 | 21 | 12 | 0 | 0 | 29 | 2460605 | 2460605 | 0.24805 | 287.0676 | 210.4316 | 358.1598 | 208.5914 | -0.87805 | -0.43908 | -0.19034 | 0.98172 | -10.9724 | 206.5678 | -144.9388 | 23.4382 | -6.7617 | -0.25361 | 0.3901
|  |  | 2024-10-22 12:00 | 2024 | 10 | 22 | 12 | 0 | 0 | 30 | 2460606 | 2460606 | 0.24808 | 288.0532 | 211.4172 | 358.1692 | 209.5864 | -0.86961 | -0.453 | -0.19637 | 0.98053 | -11.3248 | 207.5162 | -149.9367 | 23.4382 | -12.1877 | -5.0312 | 0.38966
|  |  | 2024-10-23 12:00 | 2024 | 10 | 23 | 12 | 0 | 0 | 31 | 2460607 | 2460607 | 0.2481 | 289.0388 | 212.4028 | 358.1791 | 210.582 | -0.8609 | -0.4668 | -0.20235 | 0.97931 | -11.6745 | 208.4675 | -154.9346 | 23.4382 | -17.6177 | -9.8545 | 0.38838
|  |  | 2024-10-24 12:00 | 2024 | 10 | 24 | 12 | 0 | 0 | 32 | 2460608 | 2460608 | 0.24813 | 290.0244 | 213.3885 | 358.1896 | 211.5781 | -0.85193 | -0.48046 | -0.20827 | 0.97807 | -12.0212 | 209.4216 | -159.9325 | 23.4382 | -23.0021 | -14.7089 | 0.38621
|  |  | 2024-10-25 12:00 | 2024 | 10 | 25 | 12 | 0 | 0 | 33 | 2460609 | 2460609 | 0.24816 | 291.01 | 214.3741 | 358.2006 | 212.5747 | -0.84269 | -0.49398 | -0.21414 | 0.9768 | -12.3648 | 210.3788 | -164.9304 | 23.4382 | -28.2913 | -19.5799 | 0.38304
|  |  | 2024-10-26 12:00 | 2024 | 10 | 26 | 12 | 0 | 0 | 34 | 2460610 | 2460610 | 0.24819 | 291.9956 | 215.3598 | 358.2121 | 213.5719 | -0.83319 | -0.50736 | -0.21994 | 0.97551 | -12.7052 | 211.3389 | -169.9283 | 23.4382 | -33.4369 | -24.4529 | 0.37874
|  |  | 2024-10-27 12:00 | 2024 | 10 | 27 | 12 | 0 | 0 | 35 | 2460611 | 2460611 | 0.24821 | 292.9812 | 216.3454 | 358.2242 | 214.5696 | -0.82344 | -0.5206 | -0.22567 | 0.9742 | -13.0424 | 212.3022 | -174.9262 | 23.4382 | -38.3921 | -29.3121 | 0.37312
|  |  | 2024-10-28 12:00 | 2024 | 10 | 28 | 12 | 0 | 0 | 36 | 2460612 | 2460612 | 0.24824 | 293.9668 | 217.3311 | 358.2368 | 215.5679 | -0.81343 | -0.53368 | -0.23134 | 0.97287 | -13.3762 | 213.2686 | -179.9241 | 23.4382 | -43.112 | -34.139 | 0.36591
|  |  | 2024-10-29 12:00 | 2024 | 10 | 29 | 12 | 0 | 0 | 37 | 2460613 | 2460613 | 0.24827 | 294.9524 | 218.3167 | 358.25 | 216.5667 | -0.80316 | -0.54661 | -0.23695 | 0.97152 | -13.7065 | 214.2381 | -184.9219 | 23.4382 | -47.554 | -38.9114 | 0.35677
|  |  | 2024-10-30 12:00 | 2024 | 10 | 30 | 12 | 0 | 0 | 38 | 2460614 | 2460614 | 0.2483 | 295.938 | 219.3024 | 358.2637 | 217.5661 | -0.79265 | -0.55938 | -0.24248 | 0.97016 | -14.0332 | 215.2109 | -189.9198 | 23.4382 | -51.6788 | -43.6006 | 0.34521
|  |  | 2024-10-31 12:00 | 2024 | 10 | 31 | 12 | 0 | 0 | 39 | 2460615 | 2460615 | 0.24832 | 296.9236 | 220.288 | 358.2779 | 218.5659 | -0.78189 | -0.57199 | -0.24795 | 0.96877 | -14.3561 | 216.187 | -194.9177 | 23.4382 | -55.4503 | -48.168 | 0.33059
|  |  | 2024-11-01 12:00 | 2024 | 11 | 01 | 12 | 0 | 0 | 40 | 2460616 | 2460616 | 0.24835 | 297.9092 | 221.2737 | 358.2927 | 219.5663 | -0.77089 | -0.58442 | -0.25334 | 0.96738 | -14.6752 | 217.1664 | -199.9156 | 23.4382 | -58.8361 | -52.5597 | 0.31206
|  |  | 2024-11-02 12:00 | 2024 | 11 | 02 | 12 | 0 | 0 | 41 | 2460617 | 2460617 | 0.24838 | 298.8948 | 222.2593 | 358.3079 | 220.5672 | -0.75964 | -0.59669 | -0.25866 | 0.96597 | -14.9904 | 218.1492 | -204.9135 | 23.4382 | -61.808 | -56.6979 | 0.28859
|  |  | 2024-11-03 12:00 | 2024 | 11 | 03 | 12 | 0 | 0 | 42 | 2460618 | 2460618 | 0.24841 | 299.8804 | 223.245 | 358.3237 | 221.5687 | -0.74816 | -0.60878 | -0.2639 | 0.96455 | -15.3015 | 219.1353 | -209.9114 | 23.4382 | -64.3423 | -60.4696 | 0.25908
|  |  | 2024-11-04 12:00 | 2024 | 11 | 04 | 12 | 0 | 0 | 43 | 2460619 | 2460619 | 0.24843 | 300.866 | 224.2306 | 358.34 | 222.5706 | -0.73644 | -0.62069 | -0.26906 | 0.96312 | -15.6084 | 220.1249 | -214.9093 | 23.4382 | -66.4198 | -63.7116 | 0.22315
|  |  | 2024-11-05 12:00 | 2024 | 11 | 05 | 12 | 0 | 0 | 44 | 2460620 | 2460620 | 0.24846 | 301.8516 | 225.2163 | 358.3568 | 223.5731 | -0.7245 | -0.63242 | -0.27414 | 0.96169 | -15.911 | 221.1179 | -219.9072 | 23.4382 | -68.0264 | -66.2044 | 0.18325
|  |  | 2024-11-06 12:00 | 2024 | 11 | 06 | 12 | 0 | 0 | 45 | 2460621 | 2460621 | 0.24849 | 302.8372 | 226.2019 | 358.3741 | 224.576 | -0.71232 | -0.64395 | -0.27915 | 0.96025 | -16.2092 | 222.1144 | -224.9051 | 23.4382 | -69.1529 | -67.6954 | 0.14948
|  |  | 2024-11-07 12:00 | 2024 | 11 | 07 | 12 | 0 | 0 | 46 | 2460622 | 2460622 | 0.24851 | 303.8229 | 227.1876 | 358.3919 | 225.5794 | -0.69992 | -0.6553 | -0.28406 | 0.95881 | -16.5029 | 223.1143 | -229.903 | 23.4382 | -69.7953 | -67.9836 | 0.14149
|  |  | 2024-11-08 12:00 | 2024 | 11 | 08 | 12 | 0 | 0 | 47 | 2460623 | 2460623 | 0.24854 | 304.8085 | 228.1732 | 358.4102 | 226.5834 | -0.6873 | -0.66645 | -0.2889 | 0.95736 | -16.792 | 224.1178 | -234.9009 | 23.4382 | -69.9547 | -67.0293 | 0.1659
|  |  | 2024-11-09 12:00 | 2024 | 11 | 09 | 12 | 0 | 0 | 48 | 2460624 | 2460624 | 0.24857 | 305.7941 | 229.1589 | 358.429 | 227.5878 | -0.67446 | -0.6774 | -0.29365 | 0.95591 | -17.0763 | 225.1248 | -239.8987 | 23.4382 | -69.6375 | -64.9823 | 0.20468
|  |  | 2024-11-10 12:00 | 2024 | 11 | 10 | 12 | 0 | 0 | 49 | 2460625 | 2460625 | 0.2486 | 306.7797 | 230.1445 | 358.4482 | 228.5927 | -0.66141 | -0.68815 | -0.2983 | 0.95447 | -17.3558 | 226.1354 | -244.8966 | 23.4382 | -68.855 | -62.0916 | 0.24273
|  |  | 2024-11-11 12:00 | 2024 | 11 | 11 | 12 | 0 | 0 | 50 | 2460626 | 2460626 | 0.24862 | 307.7653 | 231.1301 | 358.468 | 229.5981 | -0.64815 | -0.6987 | -0.30287 | 0.95303 | -17.6303 | 227.1494 | -249.8945 | 23.4382 | -67.6238 | -58.6002 | 0.27494
|  |  | 2024-11-12 12:00 | 2024 | 11 | 12 | 12 | 0 | 0 | 51 | 2460627 | 2460627 | 0.24865 | 308.7509 | 232.1158 | 358.4882 | 230.604 | -0.63468 | -0.70903 | -0.30735 | 0.9516 | -17.8998 | 228.167 | -254.8924 | 23.4382 | -65.9648 | -54.6978 | 0.30084
|  |  | 2024-11-13 12:00 | 2024 | 11 | 13 | 12 | 0 | 0 | 52 | 2460628 | 2460628 | 0.24868 | 309.7365 | 233.1014 | 358.5088 | 231.6103 | -0.62101 | -0.71914 | -0.31174 | 0.95017 | -18.1641 | 229.1882 | -259.8903 | 23.4382 | -63.9038 | -50.5193 | 0.32133
|  |  | 2024-11-14 12:00 | 2024 | 11 | 14 | 12 | 0 | 0 | 53 | 2460629 | 2460629 | 0.24871 | 310.7221 | 234.0871 | 358.53 | 232.6171 | -0.60714 | -0.72904 | -0.31603 | 0.94875 | -18.4231 | 230.2129 | -264.8882 | 23.4382 | -61.4707 | -46.1575 | 0.33751
|  |  | 2024-11-15 12:00 | 2024 | 11 | 15 | 12 | 0 | 0 | 54 | 2460630 | 2460630 | 0.24873 | 311.7077 | 235.0727 | 358.5515 | 233.6243 | -0.59308 | -0.73872 | -0.32023 | 0.94734 | -18.6766 | 231.2411 | -269.8861 | 23.4382 | -58.6995 | -41.6772 | 0.35031
|  |  | 2024-11-16 12:00 | 2024 | 11 | 16 | 12 | 0 | 0 | 55 | 2460631 | 2460631 | 0.24876 | 312.6933 | 236.0584 | 358.5736 | 234.632 | -0.57883 | -0.74818 | -0.32433 | 0.94595 | -18.9247 | 232.2728 | -274.884 | 23.4382 | -55.6276 | -37.1249 | 0.36046
|  |  | 2024-11-17 12:00 | 2024 | 11 | 17 | 12 | 0 | 0 | 56 | 2460632 | 2460632 | 0.24879 | 313.6789 | 237.044 | 358.596 | 235.6401 | -0.56439 | -0.75741 | -0.32833 | 0.94456 | -19.1672 | 233.308 | -279.8819 | 23.4382 | -52.2955 | -32.5355 | 0.36851
|  |  | 2024-11-18 12:00 | 2024 | 11 | 18 | 12 | 0 | 0 | 57 | 2460633 | 2460633 | 0.24882 | 314.6645 | 238.0297 | 358.619 | 236.6486 | -0.54977 | -0.76641 | -0.33223 | 0.9432 | -19.4039 | 234.3467 | -284.8798 | 23.4382 | -48.7465 | -27.9365 | 0.37486
|  |  | 2024-11-19 12:00 | 2024 | 11 | 19 | 12 | 0 | 0 | 58 | 2460634 | 2460634 | 0.24884 | 315.6501 | 239.0153 | 358.6423 | 237.6576 | -0.53498 | -0.77517 | -0.33602 | 0.94185 | -19.6349 | 235.3888 | -289.8776 | 23.4382 | -45.026 | -23.351 | 0.37982
|  |  | 2024-11-20 12:00 | 2024 | 11 | 20 | 12 | 0 | 0 | 59 | 2460635 | 2460635 | 0.24887 | 316.6357 | 240.001 | 358.666 | 238.667 | -0.52001 | -0.7837 | -0.33972 | 0.94053 | -19.8599 | 236.4342 | -294.8755 | 23.4382 | -41.1811 | -18.7996 | 0.38362
|  |  | 2024-11-21 12:00 | 2024 | 11 | 21 | 12 | 0 | 0 | 60 | 2460636 | 2460636 | 0.2489 | 317.6213 | 240.9866 | 358.6902 | 239.6768 | -0.50488 | -0.79198 | -0.34331 | 0.93922 | -20.0789 | 237.4831 | -299.8734 | 23.4382 | -37.2604 | -14.3015 | 0.38643
|  |  | 2024-11-22 12:00 | 2024 | 11 | 22 | 12 | 0 | 0 | 61 | 2460637 | 2460637 | 0.24893 | 318.6069 | 241.9723 | 358.7148 | 240.687 | -0.48958 | -0.80003 | -0.3468 | 0.93794 | -20.2917 | 238.5352 | -304.8713 | 23.4382 | -33.3126 | -9.8762 | 0.38838
|  |  | 2024-11-23 12:00 | 2024 | 11 | 23 | 12 | 0 | 0 | 62 | 2460638 | 2460638 | 0.24895 | 319.5925 | 242.9579 | 358.7397 | 241.6977 | -0.47412 | -0.80782 | -0.35018 | 0.93668 | -20.4984 | 239.5907 | -309.8692 | 23.4382 | -29.387 | -5.5436 | 0.38956
|  |  | 2024-11-24 12:00 | 2024 | 11 | 24 | 12 | 0 | 0 | 63 | 2460639 | 2460639 | 0.24898 | 320.5781 | 243.9436 | 358.7651 | 242.7087 | -0.45852 | -0.81537 | -0.35345 | 0.93545 | -20.6987 | 240.6493 | -314.8671 | 23.4382 | -25.5321 | -1.325 | 0.39007
|  |  | 2024-11-25 12:00 | 2024 | 11 | 25 | 12 | 0 | 0 | 64 | 2460640 | 2460640 | 0.24901 | 321.5637 | 244.9292 | 358.7908 | 243.72 | -0.44276 | -0.82267 | -0.35662 | 0.93425 | -20.8926 | 241.7111 | -319.865 | 23.4382 | -21.7957 | 2.7559 | 0.38997
|  |  | 2024-11-26 12:00 | 2024 | 11 | 26 | 12 | 0 | 0 | 65 | 2460641 | 2460641 | 0.24903 | 322.5493 | 245.9149 | 358.817 | 244.7318 | -0.42686 | -0.82972 | -0.35967 | 0.93308 | -21.08 | 242.776 | -324.8629 | 23.4382 | -18.2239 | 6.6731 | 0.38932
|  |  | 2024-11-27 12:00 | 2024 | 11 | 27 | 12 | 0 | 0 | 66 | 2460642 | 2460642 | 0.24906 | 323.5349 | 246.9005 | 358.8434 | 245.7439 | -0.41082 | -0.83651 | -0.36261 | 0.93194 | -21.2608 | 243.844 | -329.8608 | 23.4382 | -14.8608 | 10.3974 | 0.38819
|  |  | 2024-11-28 12:00 | 2024 | 11 | 28 | 12 | 0 | 0 | 67 | 2460643 | 2460643 | 0.24909 | 324.5205 | 247.8862 | 358.8703 | 246.7564 | -0.39464 | -0.84304 | -0.36544 | 0.93083 | -21.4349 | 244.9148 | -334.8587 | 23.4382 | -11.7481 | 13.8961 | 0.38664
|  |  | 2024-11-29 12:00 | 2024 | 11 | 29 | 12 | 0 | 0 | 68 | 2460644 | 2460644 | 0.24912 | 325.5061 | 248.8718 | 358.8975 | 247.7693 | -0.37834 | -0.8493 | -0.36816 | 0.92976 | -21.6023 | 245.9886 | -339.8566 | 23.4382 | -8.9245 | 17.1329 | 0.38477
|  |  | 2024-11-30 12:00 | 2024 | 11 | 30 | 12 | 0 | 0 | 69 | 2460645 | 2460645 | 0.24914 | 326.4917 | 249.8574 | 358.925 | 248.7825 | -0.36191 | -0.85531 | -0.37076 | 0.92873 | -21.7628 | 247.0652 | -344.8544 | 23.4382 | -6.4252 | 20.0683 | 0.38267
|  |  | 2024-12-01 12:00 | 2024 | 12 | 01 | 12 | 0 | 0 | 70 | 2460646 | 2460646 | 0.24917 | 327.4773 | 250.8431 | 358.9529 | 249.796 | -0.34536 | -0.86105 | -0.37325 | 0.92773 | -21.9164 | 248.1445 | -349.8523 | 23.4382 | -4.2818 | 22.6601 | 0.38047
|  |  | 2024-12-02 12:00 | 2024 | 12 | 02 | 12 | 0 | 0 | 71 | 2460647 | 2460647 | 0.2492 | 328.4629 | 251.8287 | 358.9811 | 250.8098 | -0.3287 | -0.86652 | -0.37562 | 0.92677 | -22.0629 | 249.2264 | -354.8502 | 23.4382 | -2.5214 | 24.8648 | 0.37832
|  |  | 2024-12-03 12:00 | 2024 | 12 | 03 | 12 | 0 | 0 | 72 | 2460648 | 2460648 | 0.24923 | 329.4485 | 252.8144 | 359.0096 | 251.824 | -0.31194 | -0.87172 | -0.37788 | 0.92585 | -22.2024 | 250.3108 | -359.8481 | 23.4382 | -1.1672 | 26.6402 | 0.37639
|  |  | 2024-12-04 12:00 | 2024 | 12 | 04 | 12 | 0 | 0 | 73 | 2460649 | 2460649 | 0.24925 | 330.4341 | 253.8 | 359.0385 | 252.8385 | -0.29507 | -0.87665 | -0.38002 | 0.92498 | -22.3348 | 251.3977 | -364.846 | 23.4382 | -0.23717 | 27.9477 | 0.37485
|  |  | 2024-12-05 12:00 | 2024 | 12 | 05 | 12 | 0 | 0 | 74 | 2460650 | 2460650 | 0.24928 | 331.4197 | 254.7857 | 359.0676 | 253.8533 | -0.2781 | -0.88131 | -0.38204 | 0.92415 | -22.4599 | 252.4869 | -369.8439 | 23.4382 | 0.25527 | 28.7561 | 0.37384
|  |  | 2024-12-06 12:00 | 2024 | 12 | 06 | 12 | 0 | 0 | 75 | 2460651 | 2460651 | 0.24931 | 332.4053 | 255.7713 | 359.097 | 254.8683 | -0.26104 | -0.88569 | -0.38394 | 0.92336 | -22.5777 | 253.5783 | -374.8418 | 23.4382 | 0.30188 | 29.0448 | 0.37347
|  |  | 2024-12-07 12:00 | 2024 | 12 | 07 | 12 | 0 | 0 | 76 | 2460652 | 2460652 | 0.24934 | 333.3909 | 256.757 | 359.1267 | 255.8837 | -0.24389 | -0.8898 | -0.38572 | 0.92262 | -22.6881 | 254.6719 | -379.8397 | 23.4382 | -0.10045 | 28.8057 | 0.37377
|  |  | 2024-12-08 12:00 | 2024 | 12 | 08 | 12 | 0 | 0 | 77 | 2460653 | 2460653 | 0.24936 | 334.3765 | 257.7426 | 359.1567 | 256.8993 | -0.22666 | -0.89362 | -0.38737 | 0.92192 | -22.7912 | 255.7674 | -384.8376 | 23.4382 | -0.94966 | 28.0447 | 0.37473
|  |  | 2024-12-09 12:00 | 2024 | 12 | 09 | 12 | 0 | 0 | 78 | 2460654 | 2460654 | 0.24939 | 335.3621 | 258.7283 | 359.1869 | 257.9152 | -0.20936 | -0.89717 | -0.38891 | 0.92128 | -22.8868 | 256.8648 | -389.8355 | 23.4382 | -2.2385 | 26.7806 | 0.37623
|  |  | 2024-12-10 12:00 | 2024 | 12 | 10 | 12 | 0 | 0 | 79 | 2460655 | 2460655 | 0.24942 | 336.3477 | 259.7139 | 359.2174 | 258.9313 | -0.19199 | -0.90044 | -0.39033 | 0.92068 | -22.9748 | 257.964 | -394.8333 | 23.4382 | -3.9548 | 25.0432 | 0.37814
|  |  | 2024-12-11 12:00 | 2024 | 12 | 11 | 12 | 0 | 0 | 80 | 2460656 | 2460656 | 0.24945 | 337.3333 | 260.6996 | 359.2482 | 259.9477 | -0.17455 | -0.90342 | -0.39162 | 0.92013 | -23.0553 | 259.0648 | -399.8312 | 23.4382 | -6.0812 | 22.8697 | 0.38028
|  |  | 2024-12-12 12:00 | 2024 | 12 | 12 | 12 | 0 | 0 | 81 | 2460657 | 2460657 | 0.24947 | 338.3189 | 261.6852 | 359.2791 | 260.9644 | -0.15705 | -0.90612 | -0.39279 | 0.91963 | -23.1282 | 260.1672 | -404.8291 | 23.4382 | -8.5959 | 20.3017 | 0.38248
|  |  | 2024-12-13 12:00 | 2024 | 12 | 13 | 12 | 0 | 0 | 82 | 2460658 | 2460658 | 0.2495 | 339.3045 | 262.6709 | 359.3103 | 261.9812 | -0.1395 | -0.90853 | -0.39384 | 0.91918 | -23.1934 | 261.2709 | -409.827 | 23.4382 | -11.4722 | 17.3821 | 0.3846
|  |  | 2024-12-14 12:00 | 2024 | 12 | 14 | 12 | 0 | 0 | 83 | 2460659 | 2460659 | 0.24953 | 340.2901 | 263.6565 | 359.3418 | 262.9983 | -0.1219 | -0.91066 | -0.39476 | 0.91878 | -23.251 | 262.3758 | -414.8249 | 23.4382 | -14.6795 | 14.1529 | 0.38651
|  |  | 2024-12-15 12:00 | 2024 | 12 | 15 | 12 | 0 | 0 | 84 | 2460660 | 2460660 | 0.24956 | 341.2757 | 264.6422 | 359.3734 | 264.0155 | -0.10426 | -0.9125 | -0.39556 | 0.91844 | -23.3008 | 263.4819 | -419.8228 | 23.4382 | -18.1833 | 10.6535 | 0.38809
|  |  | 2024-12-16 12:00 | 2024 | 12 | 16 | 12 | 0 | 0 | 85 | 2460661 | 2460661 | 0.24958 | 342.2613 | 265.6278 | 359.4052 | 265.033 | -0.086582 | -0.91406 | -0.39623 | 0.91815 | -23.3428 | 264.589 | -424.8207 | 23.4382 | -21.9455 | 6.9199 | 0.38926
|  |  | 2024-12-17 12:00 | 2024 | 12 | 17 | 12 | 0 | 0 | 86 | 2460662 | 2460662 | 0.24961 | 343.2469 | 266.6135 | 359.4372 | 266.0507 | -0.068874 | -0.91533 | -0.39678 | 0.91791 | -23.3771 | 265.6969 | -429.8186 | 23.4382 | -25.925 | 2.9845 | 0.38994
|  |  | 2024-12-18 12:00 | 2024 | 12 | 18 | 12 | 0 | 0 | 87 | 2460663 | 2460663 | 0.24964 | 344.2325 | 267.5991 | 359.4694 | 267.0685 | -0.051142 | -0.9163 | -0.3972 | 0.91773 | -23.4036 | 266.8054 | -434.8165 | 23.4382 | -30.078 | -1.124 | 0.39008
|  |  | 2024-12-19 12:00 | 2024 | 12 | 19 | 12 | 0 | 0 | 88 | 2460664 | 2460664 | 0.24966 | 345.2181 | 268.5847 | 359.5018 | 268.0865 | -0.033391 | -0.91699 | -0.3975 | 0.9176 | -23.4222 | 267.9146 | -439.8144 | 23.4382 | -34.3587 | -5.3802 | 0.38959
|  |  | 2024-12-20 12:00 | 2024 | 12 | 20 | 12 | 0 | 0 | 89 | 2460665 | 2460665 | 0.24969 | 346.2037 | 269.5704 | 359.5343 | 269.1047 | -0.015626 | -0.91739 | -0.39768 | 0.91753 | -23.433 | 269.0242 | -444.8123 | 23.4382 | -38.7196 | -9.7616 | 0.38842
|  |  | 2024-12-21 12:00 | 2024 | 12 | 21 | 12 | 0 | 0 | 90 | 2460666 | 2460666 | 0.24972 | 347.1893 | 270.556 | 359.5669 | 270.123 | 0.0021462 | -0.9175 | -0.39772 | 0.9175 | -23.436 | 270.134 | -449.8101 | 23.4382 | -43.1122 | -14.2483 | 0.38646
|  |  | 2024-12-22 12:00 | 2024 | 12 | 22 | 12 | 0 | 0 | 91 | 2460667 | 2460667 | 0.24975 | 348.1749 | 271.5417 | 359.5997 | 271.1414 | 0.01992 | -0.91732 | -0.39765 | 0.91754 | -23.4311 | 271.244 | -454.808 | 23.4382 | -47.4872 | -18.8222 | 0.38361
|  |  | 2024-12-23 12:00 | 2024 | 12 | 23 | 12 | 0 | 0 | 92 | 2460668 | 2460668 | 0.24977 | 349.1605 | 272.5273 | 359.6326 | 272.16 | 0.03769 | -0.91685 | -0.39744 | 0.91763 | -23.4184 | 272.354 | -459.8059 | 23.4382 | -51.7957 | -23.4666 | 0.37971
|  |  | 2024-12-24 12:00 | 2024 | 12 | 24 | 12 | 0 | 0 | 93 | 2460669 | 2460669 | 0.2498 | 350.1461 | 273.513 | 359.6657 | 273.1787 | 0.05545 | -0.91609 | -0.39711 | 0.91777 | -23.3978 | 273.4638 | -464.8038 | 23.4382 | -55.9889 | -28.1658 | 0.37458
|  |  | 2024-12-25 12:00 | 2024 | 12 | 25 | 12 | 0 | 0 | 94 | 2460670 | 2460670 | 0.24983 | 351.1317 | 274.4986 | 359.6988 | 274.1974 | 0.073194 | -0.91504 | -0.39666 | 0.91797 | -23.3694 | 274.5733 | -469.8017 | 23.4382 | -60.0194 | -32.904 | 0.36793
|  |  | 2024-12-26 12:00 | 2024 | 12 | 26 | 12 | 0 | 0 | 95 | 2460671 | 2460671 | 0.24986 | 352.1173 | 275.4843 | 359.732 | 275.2163 | 0.090916 | -0.9137 | -0.39608 | 0.91822 | -23.3332 | 275.6824 | -474.7996 | 23.4382 | -63.8413 | -37.6646 | 0.35938
|  |  | 2024-12-27 12:00 | 2024 | 12 | 27 | 12 | 0 | 0 | 96 | 2460672 | 2460672 | 0.24988 | 353.1029 | 276.4699 | 359.7654 | 276.2353 | 0.10861 | -0.91208 | -0.39537 | 0.91852 | -23.2892 | 276.7909 | -479.7975 | 23.4382 | -67.4108 | -42.4289 | 0.34838
|  |  | 2024-12-28 12:00 | 2024 | 12 | 28 | 12 | 0 | 0 | 97 | 2460673 | 2460673 | 0.24991 | 354.0885 | 277.4556 | 359.7988 | 277.2543 | 0.12627 | -0.91016 | -0.39454 | 0.91888 | -23.2374 | 277.8987 | -484.7954 | 23.4382 | -70.6867 | -47.1742 | 0.33411
|  |  | 2024-12-29 12:00 | 2024 | 12 | 29 | 12 | 0 | 0 | 98 | 2460674 | 2460674 | 0.24994 | 355.0741 | 278.4412 | 359.8322 | 278.2734 | 0.1439 | -0.90796 | -0.39359 | 0.91929 | -23.1778 | 279.0056 | -489.7933 | 23.4382 | -73.6309 | -51.8708 | 0.31533
|  |  | 2024-12-30 12:00 | 2024 | 12 | 30 | 12 | 0 | 0 | 99 | 2460675 | 2460675 | 0.24997 | 356.0597 | 279.4269 | 359.8657 | 279.2926 | 0.16148 | -0.90546 | -0.39251 | 0.91975 | -23.1105 | 280.1116 | -494.7912 | 23.4382 | -76.2088 | -56.4766 | 0.29004
|  |  | 2024-12-31 12:00 | 2024 | 12 | 31 | 12 | 0 | 0 | 100 | 2460676 | 2460676 | 0.24999 | 357.0453 | 280.4125 | 359.8993 | 280.3118 | 0.179 | -0.90269 | -0.3913 | 0.92026 | -23.0355 | 281.2164 | -499.789 | 23.4382 | -78.3897 | -60.9274 | 0.25474
|  |  | 2025-01-01 12:00 | 2025 | 01 | 01 | 12 | 0 | 0 | 101 | 2460677 | 2460677 | 0.25002 | 358.0309 | 281.3982 | 359.9329 | 281.331 | 0.19648 | -0.89962 | -0.38997 | 0.92083 | -22.9528 | 282.3199 | -504.7869 | 23.4382 | -80.1469 | -65.1199 | 0.20247
|  |  | 2025-01-02 12:00 | 2025 | 01 | 02 | 12 | 0 | 0 | 102 | 2460678 | 2460678 | 0.25005 | 359.0165 | 282.3838 | 359.9665 | 282.3503 | 0.21389 | -0.89627 | -0.38852 | 0.92144 | -22.8625 | 283.4221 | -509.7848 | 23.4382 | -81.4585 | -68.8806 | 0.11147
|  |  | 2025-01-03 12:00 | 2025 | 01 | 03 | 12 | 0 | 0 | 103 | 2460679 | 2460679 | 0.25008 | 0.002066 | 283.3695 | 7.0466e-05 | 283.3695 | 0.23123 | -0.89264 | -0.38695 | 0.9221 | -22.7646 | 284.5228 | -514.7827 | 23.4382 | -82.3073 | -71.9207 | 0
|  |  | 2025-01-04 12:00 | 2025 | 01 | 04 | 12 | 0 | 0 | 104 | 2460680 | 2460680 | 0.2501 | 0.98767 | 284.3551 | 0.033685 | 284.3888 | 0.2485 | -0.88872 | -0.38525 | 0.92281 | -22.6592 | 285.6218 | -519.7806 | 23.4382 | -82.6808 | -73.814 | 0
|  |  | 2025-01-05 12:00 | 2025 | 01 | 05 | 12 | 0 | 0 | 105 | 2460681 | 2460681 | 0.25013 | 1.9733 | 285.3408 | 0.067288 | 285.408 | 0.26569 | -0.88453 | -0.38343 | 0.92357 | -22.5463 | 286.719 | -524.7785 | 23.4382 | -82.572 | -74.1349 | 0
|  |  | 2025-01-06 12:00 | 2025 | 01 | 06 | 12 | 0 | 0 | 106 | 2460682 | 2460682 | 0.25016 | 2.9589 | 286.3264 | 0.10087 | 286.4273 | 0.2828 | -0.88005 | -0.38149 | 0.92437 | -22.426 | 287.8144 | -529.7764 | 23.4382 | -81.9788 | -72.7905 | 0
|  |  | 2025-01-07 12:00 | 2025 | 01 | 07 | 12 | 0 | 0 | 107 | 2460683 | 2460683 | 0.25018 | 3.9445 | 287.312 | 0.13442 | 287.4465 | 0.29981 | -0.8753 | -0.37943 | 0.92522 | -22.2983 | 288.9078 | -534.7743 | 23.4382 | -80.9044 | -70.1154 | 0.031686
|  |  | 2025-01-08 12:00 | 2025 | 01 | 08 | 12 | 0 | 0 | 108 | 2460684 | 2460684 | 0.25021 | 4.9301 | 288.2977 | 0.16793 | 288.4656 | 0.31674 | -0.87027 | -0.37725 | 0.92611 | -22.1633 | 289.9991 | -539.7722 | 23.4382 | -79.357 | -66.5638 | 0.17603
|  |  | 2025-01-09 12:00 | 2025 | 01 | 09 | 12 | 0 | 0 | 109 | 2460685 | 2460685 | 0.25024 | 5.9157 | 289.2833 | 0.20139 | 289.4847 | 0.33356 | -0.86496 | -0.37495 | 0.92705 | -22.0211 | 291.0882 | -544.7701 | 23.4382 | -77.3502 | -62.478 | 0.23839
|  |  | 2025-01-10 12:00 | 2025 | 01 | 10 | 12 | 0 | 0 | 110 | 2460686 | 2460686 | 0.25027 | 6.9013 | 290.269 | 0.23478 | 290.5038 | 0.35027 | -0.85938 | -0.37253 | 0.92802 | -21.8717 | 292.175 | -549.768 | 23.4382 | -74.9023 | -58.0694 | 0.27897
|  |  | 2025-01-11 12:00 | 2025 | 01 | 11 | 12 | 0 | 0 | 111 | 2460687 | 2460687 | 0.25029 | 7.8869 | 291.2546 | 0.2681 | 291.5227 | 0.36687 | -0.85353 | -0.36999 | 0.92903 | -21.7152 | 293.2594 | -554.7658 | 23.4382 | -72.0364 | -53.463 | 0.30753
|  |  | 2025-01-12 12:00 | 2025 | 01 | 12 | 12 | 0 | 0 | 112 | 2460688 | 2460688 | 0.25032 | 8.8725 | 292.2403 | 0.30133 | 292.5416 | 0.38335 | -0.84741 | -0.36734 | 0.93009 | -21.5516 | 294.3413 | -559.7637 | 23.4382 | -68.78 | -48.7346 | 0.32848
|  |  | 2025-01-13 12:00 | 2025 | 01 | 13 | 12 | 0 | 0 | 113 | 2460689 | 2460689 | 0.25035 | 9.8581 | 293.2259 | 0.33447 | 293.5604 | 0.39972 | -0.84102 | -0.36457 | 0.93118 | -21.3812 | 295.4205 | -564.7616 | 23.4382 | -65.1649 | -43.9325 | 0.34427
|  |  | 2025-01-14 12:00 | 2025 | 01 | 14 | 12 | 0 | 0 | 114 | 2460690 | 2460690 | 0.25038 | 10.8437 | 294.2116 | 0.3675 | 294.5791 | 0.41595 | -0.83437 | -0.36169 | 0.9323 | -21.2038 | 296.4972 | -569.7595 | 23.4382 | -61.2268 | -39.0898 | 0.35638
|  |  | 2025-01-15 12:00 | 2025 | 01 | 15 | 12 | 0 | 0 | 115 | 2460691 | 2460691 | 0.2504 | 11.8293 | 295.1972 | 0.40042 | 295.5976 | 0.43205 | -0.82745 | -0.35869 | 0.93346 | -21.0197 | 297.571 | -574.7574 | 23.4382 | -57.0045 | -34.2303 | 0.36576
|  |  | 2025-01-16 12:00 | 2025 | 01 | 16 | 12 | 0 | 0 | 116 | 2460692 | 2460692 | 0.25043 | 12.8149 | 296.1829 | 0.43321 | 296.6161 | 0.44801 | -0.82028 | -0.35558 | 0.93465 | -20.8288 | 298.6421 | -579.7553 | 23.4382 | -52.5401 | -29.3731 | 0.37304
|  |  | 2025-01-17 12:00 | 2025 | 01 | 17 | 12 | 0 | 0 | 117 | 2460693 | 2460693 | 0.25046 | 13.8005 | 297.1685 | 0.46587 | 297.6344 | 0.46383 | -0.81284 | -0.35235 | 0.93587 | -20.6314 | 299.7102 | -584.7532 | 23.4382 | -47.8783 | -24.5339 | 0.37866
|  |  | 2025-01-18 12:00 | 2025 | 01 | 18 | 12 | 0 | 0 | 118 | 2460694 | 2460694 | 0.25049 | 14.7861 | 298.1542 | 0.49838 | 298.6525 | 0.4795 | -0.80515 | -0.34902 | 0.93711 | -20.4275 | 300.7754 | -589.7511 | 23.4382 | -43.0656 | -19.7275 | 0.38293
|  |  | 2025-01-19 12:00 | 2025 | 01 | 19 | 12 | 0 | 0 | 119 | 2460695 | 2460695 | 0.25051 | 15.7717 | 299.1398 | 0.53073 | 299.6705 | 0.49501 | -0.79721 | -0.34558 | 0.93839 | -20.2171 | 301.8375 | -594.749 | 23.4382 | -38.1501 | -14.9678 | 0.38607
|  |  | 2025-01-20 12:00 | 2025 | 01 | 20 | 12 | 0 | 0 | 120 | 2460696 | 2460696 | 0.25054 | 16.7573 | 300.1255 | 0.56291 | 300.6884 | 0.51037 | -0.78901 | -0.34203 | 0.93969 | -20.0004 | 302.8966 | -599.7469 | 23.4382 | -33.1812 | -10.2694 | 0.38823
|  |  | 2025-01-21 12:00 | 2025 | 01 | 21 | 12 | 0 | 0 | 121 | 2460697 | 2460697 | 0.25057 | 17.7429 | 301.1111 | 0.59492 | 301.706 | 0.52556 | -0.78057 | -0.33837 | 0.94101 | -19.7774 | 303.9525 | -604.7447 | 23.4382 | -28.2083 | -5.6477 | 0.38954
|  |  | 2025-01-22 12:00 | 2025 | 01 | 22 | 12 | 0 | 0 | 122 | 2460698 | 2460698 | 0.2506 | 18.7285 | 302.0968 | 0.62674 | 302.7235 | 0.54059 | -0.77189 | -0.3346 | 0.94236 | -19.5483 | 305.0052 | -609.7426 | 23.4382 | -23.2811 | -1.1199 | 0.39008
|  |  | 2025-01-23 12:00 | 2025 | 01 | 23 | 12 | 0 | 0 | 123 | 2460699 | 2460699 | 0.25062 | 19.7141 | 303.0824 | 0.65837 | 303.7408 | 0.55544 | -0.76296 | -0.33073 | 0.94372 | -19.3132 | 306.0547 | -614.7405 | 23.4382 | -18.4484 | 3.2948 | 0.38991
|  |  | 2025-01-24 12:00 | 2025 | 01 | 24 | 12 | 0 | 0 | 124 | 2460700 | 2460700 | 0.25065 | 20.6997 | 304.0681 | 0.68979 | 304.7578 | 0.57011 | -0.75379 | -0.32676 | 0.94511 | -19.0722 | 307.101 | -619.7384 | 23.4382 | -13.7582 | 7.5742 | 0.38909
|  |  | 2025-01-25 12:00 | 2025 | 01 | 25 | 12 | 0 | 0 | 125 | 2460701 | 2460701 | 0.25068 | 21.6853 | 305.0537 | 0.72099 | 305.7747 | 0.5846 | -0.74439 | -0.32268 | 0.94651 | -18.8253 | 308.1439 | -624.7363 | 23.4382 | -9.2563 | 11.6929 | 0.38767
|  |  | 2025-01-26 12:00 | 2025 | 01 | 26 | 12 | 0 | 0 | 126 | 2460702 | 2460702 | 0.2507 | 22.6709 | 306.0393 | 0.75196 | 306.7913 | 0.5989 | -0.73476 | -0.31851 | 0.94792 | -18.5727 | 309.1835 | -629.7342 | 23.4382 | -4.9867 | 15.6213 | 0.3857
|  |  | 2025-01-27 12:00 | 2025 | 01 | 27 | 12 | 0 | 0 | 127 | 2460703 | 2460703 | 0.25073 | 23.6565 | 307.025 | 0.7827 | 307.8077 | 0.61301 | -0.7249 | -0.31423 | 0.94935 | -18.3144 | 310.2198 | -634.7321 | 23.4382 | -0.99059 | 19.3251 | 0.38324
|  |  | 2025-01-28 12:00 | 2025 | 01 | 28 | 12 | 0 | 0 | 128 | 2460704 | 2460704 | 0.25076 | 24.6421 | 308.0106 | 0.8132 | 308.8238 | 0.62693 | -0.71481 | -0.30986 | 0.95078 | -18.0507 | 311.2527 | -639.73 | 23.4382 | 2.694 | 22.7651 | 0.38037
|  |  | 2025-01-29 12:00 | 2025 | 01 | 29 | 12 | 0 | 0 | 129 | 2460705 | 2460705 | 0.25079 | 25.6277 | 308.9963 | 0.84344 | 309.8397 | 0.64064 | -0.7045 | -0.30539 | 0.95223 | -17.7816 | 312.2822 | -644.7279 | 23.4382 | 6.0326 | 25.8974 | 0.37722
|  |  | 2025-01-30 12:00 | 2025 | 01 | 30 | 12 | 0 | 0 | 130 | 2460706 | 2460706 | 0.25081 | 26.6133 | 309.9819 | 0.87341 | 310.8553 | 0.65415 | -0.69397 | -0.30082 | 0.95368 | -17.5071 | 313.3083 | -649.7258 | 23.4382 | 8.9947 | 28.6734 | 0.37394
|  |  | 2025-01-31 12:00 | 2025 | 01 | 31 | 12 | 0 | 0 | 131 | 2460707 | 2460707 | 0.25084 | 27.5989 | 310.9676 | 0.90312 | 311.8707 | 0.66745 | -0.68322 | -0.29617 | 0.95514 | -17.2275 | 314.331 | -654.7237 | 23.4382 | 11.5539 | 31.0419 | 0.37074
|  |  | 2025-02-01 12:00 | 2025 | 02 | 01 | 12 | 0 | 0 | 132 | 2460708 | 2460708 | 0.25087 | 28.5845 | 311.9532 | 0.93254 | 312.8858 | 0.68054 | -0.67227 | -0.29142 | 0.9566 | -16.9429 | 315.3504 | -659.7215 | 23.4382 | 13.6887 | 32.9516 | 0.36785
|  |  | 2025-02-02 12:00 | 2025 | 02 | 02 | 12 | 0 | 0 | 133 | 2460709 | 2460709 | 0.2509 | 29.5701 | 312.9389 | 0.96167 | 313.9005 | 0.69341 | -0.6611 | -0.28658 | 0.95806 | -16.6532 | 316.3663 | -664.7194 | 23.4382 | 15.382 | 34.3551 | 0.36554
|  |  | 2025-02-03 12:00 | 2025 | 02 | 03 | 12 | 0 | 0 | 134 | 2460710 | 2460710 | 0.25092 | 30.5557 | 313.9245 | 0.99049 | 314.915 | 0.70606 | -0.64974 | -0.28165 | 0.95952 | -16.3588 | 317.3788 | -669.7173 | 23.4382 | 16.622 | 35.214 | 0.36404
|  |  | 2025-02-04 12:00 | 2025 | 02 | 04 | 12 | 0 | 0 | 135 | 2460711 | 2460711 | 0.25095 | 31.5413 | 314.9102 | 1.019 | 315.9292 | 0.71848 | -0.63817 | -0.27664 | 0.96097 | -16.0596 | 318.3879 | -674.7152 | 23.4382 | 17.4019 | 35.5031 | 0.36352
|  |  | 2025-02-05 12:00 | 2025 | 02 | 05 | 12 | 0 | 0 | 136 | 2460712 | 2460712 | 0.25098 | 32.5269 | 315.8958 | 1.0472 | 316.943 | 0.73068 | -0.6264 | -0.27154 | 0.96243 | -15.7557 | 319.3937 | -679.7131 | 23.4382 | 17.7201 | 35.2149 | 0.36404
|  |  | 2025-02-06 12:00 | 2025 | 02 | 06 | 12 | 0 | 0 | 137 | 2460713 | 2460713 | 0.25101 | 33.5125 | 316.8815 | 1.0751 | 317.9566 | 0.74264 | -0.61445 | -0.26635 | 0.96388 | -15.4474 | 320.3961 | -684.711 | 23.4382 | 17.5802 | 34.3598 | 0.36554
|  |  | 2025-02-07 12:00 | 2025 | 02 | 07 | 12 | 0 | 0 | 138 | 2460714 | 2460714 | 0.25103 | 34.4981 | 317.8671 | 1.1026 | 318.9697 | 0.75436 | -0.6023 | -0.26109 | 0.96531 | -15.1347 | 321.3952 | -689.7089 | 23.4382 | 16.9909 | 32.9655 | 0.36783
|  |  | 2025-02-08 12:00 | 2025 | 02 | 08 | 12 | 0 | 0 | 139 | 2460715 | 2460715 | 0.25106 | 35.4837 | 318.8528 | 1.1298 | 319.9826 | 0.76585 | -0.58997 | -0.25575 | 0.96674 | -14.8178 | 322.391 | -694.7068 | 23.4382 | 15.9662 | 31.073 | 0.3707
|  |  | 2025-02-09 12:00 | 2025 | 02 | 09 | 12 | 0 | 0 | 140 | 2460716 | 2460716 | 0.25109 | 36.4693 | 319.8384 | 1.1567 | 320.9951 | 0.77709 | -0.57747 | -0.25032 | 0.96816 | -14.4966 | 323.3835 | -699.7047 | 23.4382 | 14.5249 | 28.7315 | 0.37387
|  |  | 2025-02-10 12:00 | 2025 | 02 | 10 | 12 | 0 | 0 | 141 | 2460717 | 2460717 | 0.25112 | 37.4549 | 320.8241 | 1.1831 | 322.0072 | 0.78809 | -0.56478 | -0.24482 | 0.96957 | -14.1715 | 324.3728 | -704.7026 | 23.4382 | 12.6903 | 25.9938 | 0.37712
|  |  | 2025-02-11 12:00 | 2025 | 02 | 11 | 12 | 0 | 0 | 142 | 2460718 | 2460718 | 0.25114 | 38.4405 | 321.8097 | 1.2093 | 323.019 | 0.79883 | -0.55193 | -0.23925 | 0.97096 | -13.8424 | 325.3589 | -709.7004 | 23.4382 | 10.4905 | 22.9126 | 0.38024
|  |  | 2025-02-12 12:00 | 2025 | 02 | 12 | 12 | 0 | 0 | 143 | 2460719 | 2460719 | 0.25117 | 39.4261 | 322.7954 | 1.235 | 324.0304 | 0.80933 | -0.5389 | -0.23361 | 0.97233 | -13.5095 | 326.3418 | -714.6983 | 23.4382 | 7.9575 | 19.5377 | 0.38308
|  |  | 2025-02-13 12:00 | 2025 | 02 | 13 | 12 | 0 | 0 | 144 | 2460720 | 2460720 | 0.2512 | 40.4117 | 323.781 | 1.2604 | 325.0414 | 0.81957 | -0.52572 | -0.22789 | 0.97369 | -13.1729 | 327.3216 | -719.6962 | 23.4382 | 5.1273 | 15.9147 | 0.38552
|  |  | 2025-02-14 12:00 | 2025 | 02 | 14 | 12 | 0 | 0 | 145 | 2460721 | 2460721 | 0.25123 | 41.3973 | 324.7666 | 1.2853 | 326.052 | 0.82954 | -0.51237 | -0.22211 | 0.97502 | -12.8327 | 328.2983 | -724.6941 | 23.4382 | 2.039 | 12.0843 | 0.3875
|  |  | 2025-02-15 12:00 | 2025 | 02 | 15 | 12 | 0 | 0 | 146 | 2460722 | 2460722 | 0.25125 | 42.3829 | 325.7523 | 1.3099 | 327.0622 | 0.83926 | -0.49887 | -0.21625 | 0.97634 | -12.4891 | 329.2719 | -729.692 | 23.4382 | -1.2651 | 8.0827 | 0.38895
|  |  | 2025-02-16 12:00 | 2025 | 02 | 16 | 12 | 0 | 0 | 147 | 2460723 | 2460723 | 0.25128 | 43.3685 | 326.7379 | 1.3341 | 328.072 | 0.84871 | -0.48523 | -0.21034 | 0.97763 | -12.1422 | 330.2426 | -734.6899 | 23.4382 | -4.7402 | 3.942 | 0.38983
|  |  | 2025-02-17 12:00 | 2025 | 02 | 17 | 12 | 0 | 0 | 148 | 2460724 | 2460724 | 0.25131 | 44.3541 | 327.7236 | 1.3578 | 329.0814 | 0.8579 | -0.47143 | -0.20436 | 0.9789 | -11.792 | 331.2103 | -739.6878 | 23.4382 | -8.3396 | -0.30936 | 0.3901
|  |  | 2025-02-18 12:00 | 2025 | 02 | 18 | 12 | 0 | 0 | 149 | 2460725 | 2460725 | 0.25133 | 45.3397 | 328.7092 | 1.3811 | 330.0904 | 0.86681 | -0.4575 | -0.19832 | 0.98014 | -11.4387 | 332.1752 | -744.6857 | 23.4382 | -12.0152 | -4.6454 | 0.38972
|  |  | 2025-02-19 12:00 | 2025 | 02 | 19 | 12 | 0 | 0 | 150 | 2460726 | 2460726 | 0.25136 | 46.3253 | 329.6949 | 1.404 | 331.0989 | 0.87546 | -0.44343 | -0.19222 | 0.98135 | -11.0824 | 333.1372 | -749.6836 | 23.4382 | -15.7177 | -9.0421 | 0.38866
|  |  | 2025-02-20 12:00 | 2025 | 02 | 20 | 12 | 0 | 0 | 151 | 2460727 | 2460727 | 0.25139 | 47.3109 | 330.6805 | 1.4265 | 332.107 | 0.88382 | -0.42923 | -0.18606 | 0.98254 | -10.7232 | 334.0965 | -754.6815 | 23.4382 | -19.3976 | -13.4763 | 0.38685
|  |  | 2025-02-21 12:00 | 2025 | 02 | 21 | 12 | 0 | 0 | 152 | 2460728 | 2460728 | 0.25142 | 48.2965 | 331.6662 | 1.4485 | 333.1147 | 0.89191 | -0.4149 | -0.17985 | 0.98369 | -10.3612 | 335.0531 | -759.6794 | 23.4382 | -23.0054 | -17.9251 | 0.38424
|  |  | 2025-02-22 12:00 | 2025 | 02 | 22 | 12 | 0 | 0 | 153 | 2460729 | 2460729 | 0.25144 | 49.2821 | 332.6518 | 1.4701 | 334.1219 | 0.89972 | -0.40045 | -0.17359 | 0.98482 | -9.9966 | 336.007 | -764.6772 | 23.4382 | -26.4923 | -22.3642 | 0.38074
|  |  | 2025-02-23 12:00 | 2025 | 02 | 23 | 12 | 0 | 0 | 154 | 2460730 | 2460730 | 0.25147 | 50.2677 | 333.6375 | 1.4912 | 335.1287 | 0.90725 | -0.38589 | -0.16728 | 0.98591 | -9.6295 | 336.9584 | -769.6751 | 23.4382 | -29.8108 | -26.7674 | 0.37625
|  |  | 2025-02-24 12:00 | 2025 | 02 | 24 | 12 | 0 | 0 | 155 | 2460731 | 2460731 | 0.2515 | 51.2533 | 334.6231 | 1.5119 | 336.135 | 0.9145 | -0.37121 | -0.16091 | 0.98697 | -9.2599 | 337.9072 | -774.673 | 23.4382 | -32.915 | -31.1044 | 0.37065
|  |  | 2025-02-25 12:00 | 2025 | 02 | 25 | 12 | 0 | 0 | 156 | 2460732 | 2460732 | 0.25153 | 52.2389 | 335.6088 | 1.5321 | 337.1409 | 0.92146 | -0.35642 | -0.1545 | 0.98799 | -8.888 | 338.8536 | -779.6709 | 23.4382 | -35.7614 | -35.3392 | 0.36382
|  |  | 2025-02-26 12:00 | 2025 | 02 | 26 | 12 | 0 | 0 | 157 | 2460733 | 2460733 | 0.25155 | 53.2245 | 336.5944 | 1.5518 | 338.1463 | 0.92814 | -0.34153 | -0.14805 | 0.98898 | -8.5139 | 339.7977 | -784.6688 | 23.4382 | -38.309 | -39.4277 | 0.35563
|  |  | 2025-02-27 12:00 | 2025 | 02 | 27 | 12 | 0 | 0 | 158 | 2460734 | 2460734 | 0.25158 | 54.2101 | 337.5801 | 1.5711 | 339.1512 | 0.93452 | -0.32654 | -0.14155 | 0.98993 | -8.1376 | 340.7394 | -789.6667 | 23.4382 | -40.5202 | -43.3143 | 0.346
|  |  | 2025-02-28 12:00 | 2025 | 02 | 28 | 12 | 0 | 0 | 159 | 2460735 | 2460735 | 0.25161 | 55.1957 | 338.5657 | 1.5899 | 340.1556 | 0.94062 | -0.31146 | -0.13501 | 0.99084 | -7.7595 | 341.679 | -794.6646 | 23.4382 | -42.3609 | -46.9288 | 0.33495
|  |  | 2025-03-01 12:00 | 2025 | 03 | 01 | 12 | 0 | 0 | 160 | 2460736 | 2460736 | 0.25164 | 56.1813 | 339.5514 | 1.6082 | 341.1595 | 0.94642 | -0.29629 | -0.12844 | 0.99172 | -7.3794 | 342.6164 | -799.6625 | 23.4382 | -43.8009 | -50.1827 | 0.32274
|  |  | 2025-03-02 12:00 | 2025 | 03 | 02 | 12 | 0 | 0 | 161 | 2460737 | 2460737 | 0.25166 | 57.1669 | 340.537 | 1.626 | 342.163 | 0.95193 | -0.28104 | -0.12183 | 0.99255 | -6.9976 | 343.5517 | -804.6604 | 23.4382 | -44.8143 | -52.9679 | 0.31005
|  |  | 2025-03-03 12:00 | 2025 | 03 | 03 | 12 | 0 | 0 | 162 | 2460738 | 2460738 | 0.25169 | 58.1525 | 341.5227 | 1.6433 | 343.1659 | 0.95715 | -0.26571 | -0.11518 | 0.99334 | -6.6141 | 344.485 | -809.6583 | 23.4382 | -45.3799 | -55.1605 | 0.29817
|  |  | 2025-03-04 12:00 | 2025 | 03 | 04 | 12 | 0 | 0 | 163 | 2460739 | 2460739 | 0.25172 | 59.1381 | 342.5083 | 1.6601 | 344.1684 | 0.96207 | -0.25031 | -0.1085 | 0.9941 | -6.2291 | 345.4164 | -814.6561 | 23.4382 | -45.4811 | -56.6333 | 0.28901
|  |  | 2025-03-05 12:00 | 2025 | 03 | 05 | 12 | 0 | 0 | 164 | 2460740 | 2460740 | 0.25175 | 60.1237 | 343.4939 | 1.6763 | 345.1703 | 0.96669 | -0.23483 | -0.1018 | 0.99481 | -5.8426 | 346.346 | -819.654 | 23.4382 | -45.1066 | -57.2812 | 0.28463
|  |  | 2025-03-06 12:00 | 2025 | 03 | 06 | 12 | 0 | 0 | 165 | 2460741 | 2460741 | 0.25177 | 61.1093 | 344.4796 | 1.6921 | 346.1717 | 0.97102 | -0.2193 | -0.095061 | 0.99547 | -5.4548 | 347.2738 | -824.6519 | 23.4382 | -44.2498 | -57.0489 | 0.28623
|  |  | 2025-03-07 12:00 | 2025 | 03 | 07 | 12 | 0 | 0 | 166 | 2460742 | 2460742 | 0.2518 | 62.0949 | 345.4652 | 1.7074 | 347.1726 | 0.97504 | -0.2037 | -0.088301 | 0.99609 | -5.0658 | 348.1999 | -829.6498 | 23.4382 | -42.9098 | -55.95 | 0.29339
|  |  | 2025-03-08 12:00 | 2025 | 03 | 08 | 12 | 0 | 0 | 167 | 2460743 | 2460743 | 0.25183 | 63.0805 | 346.4509 | 1.7221 | 348.173 | 0.97877 | -0.18805 | -0.081516 | 0.99667 | -4.6757 | 349.1244 | -834.6477 | 23.4382 | -41.0904 | -54.061 | 0.30436
|  |  | 2025-03-09 12:00 | 2025 | 03 | 09 | 12 | 0 | 0 | 168 | 2460744 | 2460744 | 0.25185 | 64.0661 | 347.4365 | 1.7364 | 349.1729 | 0.9822 | -0.17235 | -0.074711 | 0.99721 | -4.2846 | 350.0474 | -839.6456 | 23.4382 | -38.8009 | -51.4966 | 0.31705
|  |  | 2025-03-10 12:00 | 2025 | 03 | 10 | 12 | 0 | 0 | 169 | 2460745 | 2460745 | 0.25188 | 65.0517 | 348.4222 | 1.75 | 350.1722 | 0.98533 | -0.15661 | -0.067887 | 0.99769 | -3.8926 | 350.969 | -844.6435 | 23.4382 | -36.0556 | -48.3812 | 0.3298
|  |  | 2025-03-11 12:00 | 2025 | 03 | 11 | 12 | 0 | 0 | 170 | 2460746 | 2460746 | 0.25191 | 66.0373 | 349.4078 | 1.7632 | 351.171 | 0.98815 | -0.14082 | -0.061045 | 0.99814 | -3.4998 | 351.8893 | -849.6414 | 23.4382 | -32.8737 | -44.8296 | 0.34165
|  |  | 2025-03-12 12:00 | 2025 | 03 | 12 | 12 | 0 | 0 | 171 | 2460747 | 2460747 | 0.25194 | 67.0229 | 350.3935 | 1.7758 | 352.1693 | 0.99067 | -0.12501 | -0.054189 | 0.99853 | -3.1063 | 352.8082 | -854.6393 | 23.4382 | -29.279 | -40.9383 | 0.35213
|  |  | 2025-03-13 12:00 | 2025 | 03 | 13 | 12 | 0 | 0 | 172 | 2460748 | 2460748 | 0.25196 | 68.0085 | 351.3791 | 1.7879 | 353.167 | 0.9929 | -0.10916 | -0.047319 | 0.99888 | -2.7122 | 353.726 | -859.6372 | 23.4382 | -25.2998 | -36.7843 | 0.36112
|  |  | 2025-03-14 12:00 | 2025 | 03 | 14 | 12 | 0 | 0 | 173 | 2460749 | 2460749 | 0.25199 | 68.9941 | 352.3648 | 1.7995 | 354.1642 | 0.99482 | -0.093289 | -0.04044 | 0.99918 | -2.3177 | 354.6427 | -864.6351 | 23.4382 | -20.9687 | -32.428 | 0.36867
|  |  | 2025-03-15 12:00 | 2025 | 03 | 15 | 12 | 0 | 0 | 174 | 2460750 | 2460750 | 0.25202 | 69.9797 | 353.3504 | 1.8105 | 355.1609 | 0.99644 | -0.077399 | -0.033551 | 0.99944 | -1.9227 | 355.5584 | -869.6329 | 23.4382 | -16.3219 | -27.9163 | 0.37489
|  |  | 2025-03-16 12:00 | 2025 | 03 | 16 | 12 | 0 | 0 | 175 | 2460751 | 2460751 | 0.25205 | 70.9653 | 354.3361 | 1.8209 | 356.157 | 0.99775 | -0.061494 | -0.026657 | 0.99964 | -1.5275 | 356.4732 | -874.6308 | 23.4382 | -11.399 | -23.2858 | 0.37989
|  |  | 2025-03-17 12:00 | 2025 | 03 | 17 | 12 | 0 | 0 | 176 | 2460752 | 2460752 | 0.25207 | 71.9509 | 355.3217 | 1.8308 | 357.1525 | 0.99877 | -0.045579 | -0.019758 | 0.9998 | -1.1321 | 357.3871 | -879.6287 | 23.4382 | -6.2427 | -18.5654 | 0.38379
|  |  | 2025-03-18 12:00 | 2025 | 03 | 18 | 12 | 0 | 0 | 177 | 2460753 | 2460753 | 0.2521 | 72.9365 | 356.3074 | 1.8402 | 358.1475 | 0.99948 | -0.029659 | -0.012857 | 0.99992 | -0.73666 | 358.3003 | -884.6266 | 23.4382 | -0.89807 | -13.7788 | 0.3867
|  |  | 2025-03-19 12:00 | 2025 | 03 | 19 | 12 | 0 | 0 | 178 | 2460754 | 2460754 | 0.25213 | 73.9221 | 357.293 | 1.849 | 359.142 | 0.99989 | -0.013739 | -0.0059558 | 0.99998 | -0.34124 | 359.2128 | -889.6245 | 23.4382 | 4.5877 | -8.9457 | 0.38869
|  |  | 2025-03-20 12:00 | 2025 | 03 | 20 | 12 | 0 | 0 | 179 | 2460755 | 2460755 | 0.25216 | 74.9077 | 358.2787 | 1.8572 | 0.13588 | 1 | 0.0021759 | 0.00094322 | 1 | 0.054042 | 0.12467 | -894.6224 | 23.4382 | 10.1659 | -4.0831 | 0.38981
|  |  | 2025-03-21 12:00 | 2025 | 03 | 21 | 12 | 0 | 0 | 180 | 2460756 | 2460756 | 0.25218 | 75.8933 | 359.2643 | 1.8649 | 1.1292 | 0.99981 | 0.018081 | 0.007838 | 0.99997 | 0.44909 | 1.0361 | -899.6203 | 23.4382 | 15.7871 | 0.79338 | 0.39009
|  |  | 2025-03-22 12:00 | 2025 | 03 | 22 | 12 | 0 | 0 | 181 | 2460757 | 2460757 | 0.25221 | 76.8789 | 0.24995 | 1.872 | 2.122 | 0.99931 | 0.033973 | 0.014727 | 0.99989 | 0.8438 | 1.9471 | -904.6182 | 23.4382 | 21.401 | 5.6691 | 0.38954
|  |  | 2025-03-23 12:00 | 2025 | 03 | 23 | 12 | 0 | 0 | 182 | 2460758 | 2460758 | 0.25224 | 77.8645 | 1.2356 | 1.8786 | 3.1142 | 0.99852 | 0.049845 | 0.021607 | 0.99977 | 1.2381 | 2.8577 | -909.6161 | 23.4382 | 26.9577 | 10.5292 | 0.38814
|  |  | 2025-03-24 12:00 | 2025 | 03 | 24 | 12 | 0 | 0 | 183 | 2460759 | 2460759 | 0.25227 | 78.8501 | 2.2212 | 1.8846 | 4.1058 | 0.99743 | 0.065693 | 0.028477 | 0.99959 | 1.6318 | 3.7682 | -914.614 | 23.4382 | 32.4078 | 15.3581 | 0.38585
|  |  | 2025-03-25 12:00 | 2025 | 03 | 25 | 12 | 0 | 0 | 184 | 2460760 | 2460760 | 0.25229 | 79.8357 | 3.2069 | 1.89 | 5.0969 | 0.99605 | 0.081512 | 0.035334 | 0.99938 | 2.0249 | 4.6784 | -919.6118 | 23.4382 | 37.7032 | 20.1383 | 0.38261
|  |  | 2025-03-26 12:00 | 2025 | 03 | 26 | 12 | 0 | 0 | 185 | 2460761 | 2460761 | 0.25232 | 80.8213 | 4.1925 | 1.8949 | 6.0875 | 0.99436 | 0.097298 | 0.042177 | 0.99911 | 2.4173 | 5.5886 | -924.6097 | 23.4382 | 42.7974 | 24.8496 | 0.37834
|  |  | 2025-03-27 12:00 | 2025 | 03 | 27 | 12 | 0 | 0 | 186 | 2460762 | 2460762 | 0.25235 | 81.8069 | 5.1782 | 1.8992 | 7.0774 | 0.99238 | 0.11305 | 0.049004 | 0.9988 | 2.8088 | 6.4988 | -929.6076 | 23.4382 | 47.646 | 29.4678 | 0.37291
|  |  | 2025-03-28 12:00 | 2025 | 03 | 28 | 12 | 0 | 0 | 187 | 2460763 | 2460763 | 0.25238 | 82.7925 | 6.1638 | 1.903 | 8.0668 | 0.99011 | 0.12875 | 0.055812 | 0.99844 | 3.1994 | 7.409 | -934.6055 | 23.4382 | 52.2074 | 33.9627 | 0.36621
|  |  | 2025-03-29 12:00 | 2025 | 03 | 29 | 12 | 0 | 0 | 188 | 2460764 | 2460764 | 0.2524 | 83.7781 | 7.1495 | 1.9061 | 9.0556 | 0.98754 | 0.14441 | 0.062599 | 0.99804 | 3.589 | 8.3195 | -939.6034 | 23.4382 | 56.4429 | 38.296 | 0.35808
|  |  | 2025-03-30 12:00 | 2025 | 03 | 30 | 12 | 0 | 0 | 189 | 2460765 | 2460765 | 0.25243 | 84.7637 | 8.1351 | 1.9087 | 10.0439 | 0.98467 | 0.16001 | 0.069364 | 0.99759 | 3.9775 | 9.2302 | -944.6013 | 23.4382 | 60.3176 | 42.4185 | 0.34841
|  |  | 2025-03-31 12:00 | 2025 | 03 | 31 | 12 | 0 | 0 | 190 | 2460766 | 2460766 | 0.25246 | 85.7493 | 9.1208 | 1.9108 | 11.0316 | 0.98152 | 0.17556 | 0.076105 | 0.9971 | 4.3647 | 10.1412 | -949.5992 | 23.4382 | 63.8004 | 46.2663 | 0.33715
|  |  | 2025-04-01 12:00 | 2025 | 04 | 01 | 12 | 0 | 0 | 191 | 2460767 | 2460767 | 0.25248 | 86.7349 | 10.1064 | 1.9123 | 12.0187 | 0.97808 | 0.19105 | 0.082818 | 0.99656 | 4.7506 | 11.0527 | -954.5971 | 23.4382 | 66.8642 | 49.7578 | 0.32448
|  |  | 2025-04-02 12:00 | 2025 | 04 | 02 | 12 | 0 | 0 | 192 | 2460768 | 2460768 | 0.25251 | 87.7205 | 11.0921 | 1.9132 | 13.0052 | 0.97435 | 0.20648 | 0.089504 | 0.99599 | 5.1351 | 11.9646 | -959.595 | 23.4382 | 69.4866 | 52.7905 | 0.31093
|  |  | 2025-04-03 12:00 | 2025 | 04 | 03 | 12 | 0 | 0 | 193 | 2460769 | 2460769 | 0.25254 | 88.7061 | 12.0777 | 1.9135 | 13.9912 | 0.97033 | 0.22183 | 0.096159 | 0.99537 | 5.518 | 12.8771 | -964.5929 | 23.4382 | 71.65 | 55.2438 | 0.29768
|  |  | 2025-04-04 12:00 | 2025 | 04 | 04 | 12 | 0 | 0 | 194 | 2460770 | 2460770 | 0.25257 | 89.6917 | 13.0634 | 1.9133 | 14.9766 | 0.96603 | 0.23711 | 0.10278 | 0.9947 | 5.8994 | 13.7903 | -969.5908 | 23.4382 | 73.3416 | 56.9891 | 0.28663
|  |  | 2025-04-05 12:00 | 2025 | 04 | 05 | 12 | 0 | 0 | 195 | 2460771 | 2460771 | 0.25259 | 90.6773 | 14.049 | 1.9125 | 15.9615 | 0.96145 | 0.25231 | 0.10937 | 0.994 | 6.2791 | 14.7042 | -974.5886 | 23.4382 | 74.5536 | 57.9131 | 0.28012
|  |  | 2025-04-06 12:00 | 2025 | 04 | 06 | 12 | 0 | 0 | 196 | 2460772 | 2460772 | 0.25262 | 91.6629 | 15.0347 | 1.9111 | 16.9458 | 0.95658 | 0.26742 | 0.11592 | 0.99326 | 6.6569 | 15.6189 | -979.5865 | 23.4382 | 75.2836 | 57.9489 | 0.27986
|  |  | 2025-04-07 12:00 | 2025 | 04 | 07 | 12 | 0 | 0 | 197 | 2460773 | 2460773 | 0.25265 | 92.6485 | 16.0203 | 1.9092 | 17.9295 | 0.95144 | 0.28245 | 0.12244 | 0.99248 | 7.0328 | 16.5345 | -984.5844 | 23.4382 | 75.5341 | 57.0988 | 0.28589
|  |  | 2025-04-08 12:00 | 2025 | 04 | 08 | 12 | 0 | 0 | 198 | 2460774 | 2460774 | 0.25268 | 93.6341 | 17.006 | 1.9067 | 18.9127 | 0.94601 | 0.29739 | 0.12891 | 0.99166 | 7.4068 | 17.451 | -989.5823 | 23.4382 | 75.3127 | 55.435 | 0.29654
|  |  | 2025-04-09 12:00 | 2025 | 04 | 09 | 12 | 0 | 0 | 199 | 2460775 | 2460775 | 0.2527 | 94.6197 | 17.9916 | 1.9037 | 19.8953 | 0.94032 | 0.31223 | 0.13535 | 0.9908 | 7.7787 | 18.3686 | -994.5802 | 23.4382 | 74.6321 | 53.075 | 0.30951
|  |  | 2025-04-10 12:00 | 2025 | 04 | 10 | 12 | 0 | 0 | 200 | 2460776 | 2460776 | 0.25273 | 95.6053 | 18.9773 | 1.9001 | 20.8773 | 0.93435 | 0.32697 | 0.14174 | 0.9899 | 8.1483 | 19.2872 | -999.5781 | 23.4382 | 73.5101 | 50.1511 | 0.32287
|  |  | 2025-04-11 12:00 | 2025 | 04 | 11 | 12 | 0 | 0 | 201 | 2460777 | 2460777 | 0.25276 | 96.5909 | 19.9629 | 1.8959 | 21.8588 | 0.9281 | 0.34161 | 0.14808 | 0.98898 | 8.5157 | 20.2071 | -1004.576 | 23.4382 | 71.9687 | 46.7876 | 0.33543
|  |  | 2025-04-12 12:00 | 2025 | 04 | 12 | 12 | 0 | 0 | 202 | 2460778 | 2460778 | 0.25279 | 97.5765 | 20.9485 | 1.8912 | 22.8397 | 0.92159 | 0.35613 | 0.15438 | 0.98801 | 8.8808 | 21.1282 | -1009.5739 | 23.4382 | 70.0347 | 43.0895 | 0.34662
|  |  | 2025-04-13 12:00 | 2025 | 04 | 13 | 12 | 0 | 0 | 203 | 2460779 | 2460779 | 0.25281 | 98.5621 | 21.9342 | 1.8859 | 23.8201 | 0.91482 | 0.37055 | 0.16063 | 0.98702 | 9.2433 | 22.0505 | -1014.5718 | 23.4382 | 67.739 | 39.1415 | 0.35626
|  |  | 2025-04-14 12:00 | 2025 | 04 | 14 | 12 | 0 | 0 | 204 | 2460780 | 2460780 | 0.25284 | 99.5477 | 22.9198 | 1.8801 | 24.7999 | 0.90778 | 0.38485 | 0.16683 | 0.98599 | 9.6033 | 22.9743 | -1019.5697 | 23.4382 | 65.1161 | 35.0101 | 0.36441
|  |  | 2025-04-15 12:00 | 2025 | 04 | 15 | 12 | 0 | 0 | 205 | 2460781 | 2460781 | 0.25287 | 100.5333 | 23.9055 | 1.8737 | 25.7792 | 0.90048 | 0.39903 | 0.17297 | 0.98493 | 9.9607 | 23.8995 | -1024.5675 | 23.4382 | 62.204 | 30.7476 | 0.37116
|  |  | 2025-04-16 12:00 | 2025 | 04 | 16 | 12 | 0 | 0 | 206 | 2460782 | 2460782 | 0.2529 | 101.5189 | 24.8911 | 1.8668 | 26.7579 | 0.89292 | 0.41308 | 0.17906 | 0.98384 | 10.3153 | 24.8262 | -1029.5654 | 23.4382 | 59.0439 | 26.3955 | 0.37667
|  |  | 2025-04-17 12:00 | 2025 | 04 | 17 | 12 | 0 | 0 | 207 | 2460783 | 2460783 | 0.25292 | 102.5045 | 25.8768 | 1.8593 | 27.7361 | 0.8851 | 0.42701 | 0.1851 | 0.98272 | 10.667 | 25.7545 | -1034.5633 | 23.4382 | 55.6792 | 21.9877 | 0.38107
|  |  | 2025-04-18 12:00 | 2025 | 04 | 18 | 12 | 0 | 0 | 208 | 2460784 | 2460784 | 0.25295 | 103.4901 | 26.8624 | 1.8513 | 28.7137 | 0.87703 | 0.4408 | 0.19108 | 0.98157 | 11.0158 | 26.6843 | -1039.5612 | 23.4382 | 52.1556 | 17.5528 | 0.38449
|  |  | 2025-04-19 12:00 | 2025 | 04 | 19 | 12 | 0 | 0 | 209 | 2460785 | 2460785 | 0.25298 | 104.4757 | 27.8481 | 1.8428 | 29.6908 | 0.86871 | 0.45446 | 0.197 | 0.9804 | 11.3616 | 27.6159 | -1044.5591 | 23.4382 | 48.5202 | 13.116 | 0.38703
|  |  | 2025-04-20 12:00 | 2025 | 04 | 20 | 12 | 0 | 0 | 210 | 2460786 | 2460786 | 0.253 | 105.4613 | 28.8337 | 1.8337 | 30.6674 | 0.86014 | 0.46798 | 0.20286 | 0.97921 | 11.7043 | 28.5492 | -1049.557 | 23.4382 | 44.8213 | 8.7004 | 0.38877
|  |  | 2025-04-21 12:00 | 2025 | 04 | 21 | 12 | 0 | 0 | 211 | 2460787 | 2460787 | 0.25303 | 106.4469 | 29.8194 | 1.8241 | 31.6434 | 0.85133 | 0.48135 | 0.20866 | 0.97799 | 12.0438 | 29.4843 | -1054.5549 | 23.4382 | 41.1078 | 4.3285 | 0.38977
|  |  | 2025-04-22 12:00 | 2025 | 04 | 22 | 12 | 0 | 0 | 212 | 2460788 | 2460788 | 0.25306 | 107.4325 | 30.805 | 1.8139 | 32.6189 | 0.84227 | 0.49458 | 0.21439 | 0.97675 | 12.3799 | 30.4213 | -1059.5528 | 23.4382 | 37.4283 | 0.022655 | 0.3901
|  |  | 2025-04-23 12:00 | 2025 | 04 | 23 | 12 | 0 | 0 | 213 | 2460789 | 2460789 | 0.25309 | 108.4181 | 31.7907 | 1.8032 | 33.5939 | 0.83298 | 0.50766 | 0.22006 | 0.97549 | 12.7127 | 31.3601 | -1064.5507 | 23.4382 | 33.8311 | -4.1934 | 0.38979
|  |  | 2025-04-24 12:00 | 2025 | 04 | 24 | 12 | 0 | 0 | 214 | 2460790 | 2460790 | 0.25311 | 109.4037 | 32.7763 | 1.792 | 34.5683 | 0.82345 | 0.52058 | 0.22566 | 0.97421 | 13.042 | 32.3009 | -1069.5486 | 23.4382 | 30.3633 | -8.2942 | 0.38889
|  |  | 2025-04-25 12:00 | 2025 | 04 | 25 | 12 | 0 | 0 | 215 | 2460791 | 2460791 | 0.25314 | 110.3893 | 33.762 | 1.7803 | 35.5423 | 0.81369 | 0.53335 | 0.2312 | 0.97291 | 13.3677 | 33.2437 | -1074.5465 | 23.4382 | 27.0707 | -12.2516 | 0.38743
|  |  | 2025-04-26 12:00 | 2025 | 04 | 26 | 12 | 0 | 0 | 216 | 2460792 | 2460792 | 0.25317 | 111.3749 | 34.7476 | 1.7681 | 36.5157 | 0.80369 | 0.54595 | 0.23666 | 0.97159 | 13.6897 | 34.1885 | -1079.5443 | 23.4382 | 23.9967 | -16.0338 | 0.38545
|  |  | 2025-04-27 12:00 | 2025 | 04 | 27 | 12 | 0 | 0 | 217 | 2460793 | 2460793 | 0.2532 | 112.3605 | 35.7333 | 1.7553 | 37.4886 | 0.79347 | 0.5584 | 0.24206 | 0.97026 | 14.008 | 35.1354 | -1084.5422 | 23.4382 | 21.1824 | -19.6052 | 0.38303
|  |  | 2025-04-28 12:00 | 2025 | 04 | 28 | 12 | 0 | 0 | 218 | 2460794 | 2460794 | 0.25322 | 113.3461 | 36.7189 | 1.7421 | 38.461 | 0.78303 | 0.57067 | 0.24738 | 0.96892 | 14.3224 | 36.0845 | -1089.5401 | 23.4382 | 18.6658 | -22.9256 | 0.38022
|  |  | 2025-04-29 12:00 | 2025 | 04 | 29 | 12 | 0 | 0 | 219 | 2460795 | 2460795 | 0.25325 | 114.3317 | 37.7046 | 1.7283 | 39.4329 | 0.77237 | 0.58278 | 0.25262 | 0.96756 | 14.6329 | 37.0356 | -1094.538 | 23.4382 | 16.4816 | -25.9504 | 0.37716
|  |  | 2025-04-30 12:00 | 2025 | 04 | 30 | 12 | 0 | 0 | 220 | 2460796 | 2460796 | 0.25328 | 115.3173 | 38.6902 | 1.7141 | 40.4043 | 0.76149 | 0.59471 | 0.2578 | 0.9662 | 14.9393 | 37.989 | -1099.5359 | 23.4382 | 14.6607 | -28.631 | 0.374
|  |  | 2025-05-01 12:00 | 2025 | 05 | 01 | 12 | 0 | 0 | 221 | 2460797 | 2460797 | 0.25331 | 116.3029 | 39.6758 | 1.6994 | 41.3752 | 0.7504 | 0.60646 | 0.26289 | 0.96483 | 15.2417 | 38.9446 | -1104.5338 | 23.4382 | 13.2299 | -30.9165 | 0.37092
|  |  | 2025-05-02 12:00 | 2025 | 05 | 02 | 12 | 0 | 0 | 222 | 2460798 | 2460798 | 0.25333 | 117.2885 | 40.6615 | 1.6841 | 42.3456 | 0.7391 | 0.61803 | 0.26791 | 0.96344 | 15.5398 | 39.9024 | -1109.5317 | 23.4382 | 12.2117 | -32.7558 | 0.36816
|  |  | 2025-05-03 12:00 | 2025 | 05 | 03 | 12 | 0 | 0 | 223 | 2460799 | 2460799 | 0.25336 | 118.2741 | 41.6471 | 1.6684 | 43.3156 | 0.72759 | 0.62942 | 0.27285 | 0.96206 | 15.8337 | 40.8625 | -1114.5296 | 23.4382 | 11.6239 | -34.1021 | 0.36597
|  |  | 2025-05-04 12:00 | 2025 | 05 | 04 | 12 | 0 | 0 | 224 | 2460800 | 2460800 | 0.25339 | 119.2597 | 42.6328 | 1.6522 | 44.285 | 0.71588 | 0.64063 | 0.2777 | 0.96067 | 16.1231 | 41.8249 | -1119.5275 | 23.4382 | 11.4795 | -34.9168 | 0.36457
|  |  | 2025-05-05 12:00 | 2025 | 05 | 05 | 12 | 0 | 0 | 225 | 2460801 | 2460801 | 0.25342 | 120.2453 | 43.6184 | 1.6355 | 45.254 | 0.70397 | 0.65164 | 0.28248 | 0.95927 | 16.4081 | 42.7897 | -1124.5254 | 23.4382 | 11.7866 | -35.1745 | 0.36411
|  |  | 2025-05-06 12:00 | 2025 | 05 | 06 | 12 | 0 | 0 | 226 | 2460802 | 2460802 | 0.25344 | 121.2309 | 44.6041 | 1.6184 | 46.2225 | 0.69186 | 0.66247 | 0.28717 | 0.95788 | 16.6886 | 43.7568 | -1129.5232 | 23.4382 | 12.5484 | -34.8659 | 0.36466
|  |  | 2025-05-07 12:00 | 2025 | 05 | 07 | 12 | 0 | 0 | 227 | 2460803 | 2460803 | 0.25347 | 122.2165 | 45.5897 | 1.6008 | 47.1905 | 0.67956 | 0.6731 | 0.29178 | 0.95649 | 16.9644 | 44.7262 | -1134.5211 | 23.4382 | 13.7628 | -33.9997 | 0.36614
|  |  | 2025-05-08 12:00 | 2025 | 05 | 08 | 12 | 0 | 0 | 228 | 2460804 | 2460804 | 0.2535 | 123.2021 | 46.5754 | 1.5828 | 48.1581 | 0.66708 | 0.68353 | 0.2963 | 0.95509 | 17.2355 | 45.698 | -1139.519 | 23.4382 | 15.4228 | -32.6007 | 0.36841
|  |  | 2025-05-09 12:00 | 2025 | 05 | 09 | 12 | 0 | 0 | 229 | 2460805 | 2460805 | 0.25352 | 124.1877 | 47.561 | 1.5642 | 49.1253 | 0.65441 | 0.69376 | 0.30074 | 0.95371 | 17.5018 | 46.6721 | -1144.5169 | 23.4382 | 17.5164 | -30.7064 | 0.37122
|  |  | 2025-05-10 12:00 | 2025 | 05 | 10 | 12 | 0 | 0 | 230 | 2460806 | 2460806 | 0.25355 | 125.1733 | 48.5467 | 1.5453 | 50.092 | 0.64156 | 0.7038 | 0.30508 | 0.95233 | 17.7633 | 47.6487 | -1149.5148 | 23.4382 | 20.027 | -28.3629 | 0.37433
|  |  | 2025-05-11 12:00 | 2025 | 05 | 11 | 12 | 0 | 0 | 231 | 2460807 | 2460807 | 0.25358 | 126.1589 | 49.5323 | 1.5259 | 51.0582 | 0.62853 | 0.71362 | 0.30934 | 0.95095 | 18.0197 | 48.6276 | -1154.5127 | 23.4382 | 22.9332 | -25.6199 | 0.37752
|  |  | 2025-05-12 12:00 | 2025 | 05 | 12 | 12 | 0 | 0 | 232 | 2460808 | 2460808 | 0.25361 | 127.1445 | 50.518 | 1.5061 | 52.024 | 0.61533 | 0.72324 | 0.31351 | 0.94958 | 18.2711 | 49.609 | -1159.5106 | 23.4382 | 26.2091 | -22.527 | 0.38059
|  |  | 2025-05-13 12:00 | 2025 | 05 | 13 | 12 | 0 | 0 | 233 | 2460809 | 2460809 | 0.25363 | 128.1301 | 51.5036 | 1.4858 | 52.9894 | 0.60196 | 0.73265 | 0.31759 | 0.94823 | 18.5174 | 50.5927 | -1164.5085 | 23.4382 | 29.8249 | -19.1313 | 0.38338
|  |  | 2025-05-14 12:00 | 2025 | 05 | 14 | 12 | 0 | 0 | 234 | 2460810 | 2460810 | 0.25366 | 129.1157 | 52.4893 | 1.4651 | 53.9544 | 0.58843 | 0.74185 | 0.32158 | 0.94688 | 18.7585 | 51.5788 | -1169.5064 | 23.4382 | 33.7469 | -15.4757 | 0.38578
|  |  | 2025-05-15 12:00 | 2025 | 05 | 15 | 12 | 0 | 0 | 235 | 2460811 | 2460811 | 0.25369 | 130.1013 | 53.4749 | 1.444 | 54.9189 | 0.57473 | 0.75083 | 0.32547 | 0.94555 | 18.9943 | 52.5672 | -1174.5043 | 23.4382 | 37.9382 | -11.5985 | 0.38771
|  |  | 2025-05-16 12:00 | 2025 | 05 | 16 | 12 | 0 | 0 | 236 | 2460812 | 2460812 | 0.25372 | 131.0869 | 54.4606 | 1.4225 | 55.8831 | 0.56088 | 0.7596 | 0.32927 | 0.94423 | 19.2247 | 53.558 | -1179.5022 | 23.4382 | 42.3585 | -7.5331 | 0.3891
|  |  | 2025-05-17 12:00 | 2025 | 05 | 17 | 12 | 0 | 0 | 237 | 2460813 | 2460813 | 0.25374 | 132.0725 | 55.4462 | 1.4006 | 56.8468 | 0.54688 | 0.76815 | 0.33298 | 0.94293 | 19.4497 | 54.5511 | -1184.5 | 23.4382 | 46.9654 | -3.3084 | 0.38991
|  |  | 2025-05-18 12:00 | 2025 | 05 | 18 | 12 | 0 | 0 | 238 | 2460814 | 2460814 | 0.25377 | 133.0581 | 56.4319 | 1.3783 | 57.8101 | 0.53273 | 0.77647 | 0.33659 | 0.94165 | 19.6692 | 55.5466 | -1189.4979 | 23.4382 | 51.7139 | 1.0504 | 0.39008
|  |  | 2025-05-19 12:00 | 2025 | 05 | 19 | 12 | 0 | 0 | 239 | 2460815 | 2460815 | 0.2538 | 134.0437 | 57.4175 | 1.3556 | 58.7731 | 0.51843 | 0.78458 | 0.3401 | 0.94039 | 19.8831 | 56.5443 | -1194.4958 | 23.4382 | 56.5578 | 5.5217 | 0.38957
|  |  | 2025-05-20 12:00 | 2025 | 05 | 20 | 12 | 0 | 0 | 240 | 2460816 | 2460816 | 0.25383 | 135.0293 | 58.4031 | 1.3325 | 59.7357 | 0.50399 | 0.79246 | 0.34352 | 0.93915 | 20.0914 | 57.5443 | -1199.4937 | 23.4382 | 61.4496 | 10.0864 | 0.3883
|  |  | 2025-05-21 12:00 | 2025 | 05 | 21 | 12 | 0 | 0 | 241 | 2460817 | 2460817 | 0.25385 | 136.0149 | 59.3888 | 1.309 | 60.6978 | 0.48942 | 0.80011 | 0.34684 | 0.93793 | 20.2939 | 58.5465 | -1204.4916 | 23.4382 | 66.3412 | 14.7276 | 0.3862
|  |  | 2025-05-22 12:00 | 2025 | 05 | 22 | 12 | 0 | 0 | 242 | 2460818 | 2460818 | 0.25388 | 137.0005 | 60.3744 | 1.2852 | 61.6597 | 0.47471 | 0.80754 | 0.35005 | 0.93673 | 20.4906 | 59.551 | -1209.4895 | 23.4382 | 71.1843 | 19.4302 | 0.38316
|  |  | 2025-05-23 12:00 | 2025 | 05 | 23 | 12 | 0 | 0 | 243 | 2460819 | 2460819 | 0.25391 | 137.9861 | 61.3601 | 1.261 | 62.6211 | 0.45987 | 0.81473 | 0.35317 | 0.93556 | 20.6815 | 60.5575 | -1214.4874 | 23.4382 | 75.9312 | 24.1799 | 0.37902
|  |  | 2025-05-24 12:00 | 2025 | 05 | 24 | 12 | 0 | 0 | 244 | 2460820 | 2460820 | 0.25394 | 138.9717 | 62.3457 | 1.2365 | 63.5822 | 0.44491 | 0.82169 | 0.35619 | 0.93441 | 20.8665 | 61.5663 | -1219.4853 | 23.4382 | 80.5352 | 28.9629 | 0.37357
|  |  | 2025-05-25 12:00 | 2025 | 05 | 25 | 12 | 0 | 0 | 245 | 2460821 | 2460821 | 0.25396 | 139.9573 | 63.3314 | 1.2116 | 64.543 | 0.42983 | 0.82842 | 0.35911 | 0.9333 | 21.0455 | 62.5771 | -1224.4832 | 23.4382 | 84.951 | 33.765 | 0.36654
|  |  | 2025-05-26 12:00 | 2025 | 05 | 26 | 12 | 0 | 0 | 246 | 2460822 | 2460822 | 0.25399 | 140.9429 | 64.317 | 1.1863 | 65.5034 | 0.41464 | 0.83492 | 0.36192 | 0.93221 | 21.2184 | 63.5899 | -1229.4811 | 23.4382 | 89.135 | 38.5709 | 0.3575
|  |  | 2025-05-27 12:00 | 2025 | 05 | 27 | 12 | 0 | 0 | 247 | 2460823 | 2460823 | 0.25402 | 141.9285 | 65.3027 | 1.1608 | 66.4634 | 0.39933 | 0.84117 | 0.36464 | 0.93115 | 21.3852 | 64.6047 | -1234.4789 | 23.4382 | 93.0464 | 43.3626 | 0.34587
|  |  | 2025-05-28 12:00 | 2025 | 05 | 28 | 12 | 0 | 0 | 248 | 2460824 | 2460824 | 0.25405 | 142.9141 | 66.2883 | 1.1348 | 67.4232 | 0.38392 | 0.84719 | 0.36725 | 0.93012 | 21.5458 | 65.6214 | -1239.4768 | 23.4382 | 96.6469 | 48.1175 | 0.33077
|  |  | 2025-05-29 12:00 | 2025 | 05 | 29 | 12 | 0 | 0 | 249 | 2460825 | 2460825 | 0.25407 | 143.8997 | 67.274 | 1.1086 | 68.3826 | 0.36841 | 0.85297 | 0.36975 | 0.92913 | 21.7002 | 66.64 | -1244.4747 | 23.4382 | 99.9019 | 52.8048 | 0.31086
|  |  | 2025-05-30 12:00 | 2025 | 05 | 30 | 12 | 0 | 0 | 250 | 2460826 | 2460826 | 0.2541 | 144.8853 | 68.2596 | 1.0821 | 69.3417 | 0.35279 | 0.85851 | 0.37215 | 0.92817 | 21.8483 | 67.6604 | -1249.4726 | 23.4382 | 102.78 | 57.3802 | 0.28394
|  |  | 2025-05-31 12:00 | 2025 | 05 | 31 | 12 | 0 | 0 | 251 | 2460827 | 2460827 | 0.25413 | 145.8709 | 69.2453 | 1.0553 | 70.3005 | 0.33709 | 0.86381 | 0.37445 | 0.92725 | 21.9901 | 68.6826 | -1254.4705 | 23.4382 | 105.2539 | 61.775 | 0.24614
|  |  | 2025-06-01 12:00 | 2025 | 06 | 01 | 12 | 0 | 0 | 252 | 2460828 | 2460828 | 0.25415 | 146.8565 | 70.2309 | 1.0281 | 71.259 | 0.32129 | 0.86886 | 0.37664 | 0.92636 | 22.1255 | 69.7064 | -1259.4684 | 23.4382 | 107.3007 | 65.8774 | 0.18941
|  |  | 2025-06-02 12:00 | 2025 | 06 | 02 | 12 | 0 | 0 | 253 | 2460829 | 2460829 | 0.25418 | 147.8421 | 71.2166 | 1.0007 | 72.2173 | 0.30541 | 0.87367 | 0.37872 | 0.92551 | 22.2545 | 70.7319 | -1264.4663 | 23.4382 | 108.9019 | 69.5 | 0.082738
|  |  | 2025-06-03 12:00 | 2025 | 06 | 03 | 12 | 0 | 0 | 254 | 2460830 | 2460830 | 0.25421 | 148.8277 | 72.2022 | 0.97299 | 73.1752 | 0.28945 | 0.87823 | 0.3807 | 0.9247 | 22.377 | 71.7589 | -1269.4642 | 23.4382 | 110.0437 | 72.3365 | 0
|  |  | 2025-06-04 12:00 | 2025 | 06 | 04 | 12 | 0 | 0 | 255 | 2460831 | 2460831 | 0.25424 | 149.8133 | 73.1879 | 0.94501 | 74.1329 | 0.27341 | 0.88255 | 0.38257 | 0.92393 | 22.493 | 72.7873 | -1274.4621 | 23.4382 | 110.7172 | 73.9595 | 0
|  |  | 2025-06-05 12:00 | 2025 | 06 | 05 | 12 | 0 | 0 | 256 | 2460832 | 2460832 | 0.25426 | 150.7989 | 74.1735 | 0.91677 | 75.0903 | 0.2573 | 0.88661 | 0.38433 | 0.92319 | 22.6024 | 73.8172 | -1279.46 | 23.4382 | 110.9184 | 73.995 | 0
|  |  | 2025-06-06 12:00 | 2025 | 06 | 06 | 12 | 0 | 0 | 257 | 2460833 | 2460833 | 0.25429 | 151.7845 | 75.1592 | 0.88827 | 76.0474 | 0.24112 | 0.89043 | 0.38599 | 0.9225 | 22.7052 | 74.8484 | -1284.4579 | 23.4382 | 110.6482 | 72.4371 | 0
|  |  | 2025-06-07 12:00 | 2025 | 06 | 07 | 12 | 0 | 0 | 258 | 2460834 | 2460834 | 0.25432 | 152.7701 | 76.1448 | 0.85953 | 77.0043 | 0.22488 | 0.894 | 0.38754 | 0.92185 | 22.8014 | 75.8808 | -1289.4557 | 23.4382 | 109.9127 | 69.6552 | 0.073494
|  |  | 2025-06-08 12:00 | 2025 | 06 | 08 | 12 | 0 | 0 | 259 | 2460835 | 2460835 | 0.25435 | 153.7557 | 77.1304 | 0.83054 | 77.961 | 0.20858 | 0.89733 | 0.38898 | 0.92125 | 22.8908 | 76.9143 | -1294.4536 | 23.4382 | 108.7226 | 66.0811 | 0.18561
|  |  | 2025-06-09 12:00 | 2025 | 06 | 09 | 12 | 0 | 0 | 260 | 2460836 | 2460836 | 0.25437 | 154.7413 | 78.1161 | 0.80132 | 78.9174 | 0.19222 | 0.90039 | 0.39031 | 0.92068 | 22.9736 | 77.9489 | -1299.4515 | 23.4382 | 107.0935 | 62.0269 | 0.24343
|  |  | 2025-06-10 12:00 | 2025 | 06 | 10 | 12 | 0 | 0 | 261 | 2460837 | 2460837 | 0.2544 | 155.7269 | 79.1017 | 0.77187 | 79.8736 | 0.17582 | 0.90321 | 0.39153 | 0.92017 | 23.0497 | 78.9845 | -1304.4494 | 23.4382 | 105.0458 | 57.6842 | 0.28178
|  |  | 2025-06-11 12:00 | 2025 | 06 | 11 | 12 | 0 | 0 | 262 | 2460838 | 2460838 | 0.25443 | 156.7125 | 80.0874 | 0.74221 | 80.8296 | 0.15937 | 0.90578 | 0.39264 | 0.91969 | 23.1189 | 80.021 | -1309.4473 | 23.4382 | 102.604 | 53.1673 | 0.30905
|  |  | 2025-06-12 12:00 | 2025 | 06 | 12 | 12 | 0 | 0 | 263 | 2460839 | 2460839 | 0.25446 | 157.6981 | 81.073 | 0.71235 | 81.7854 | 0.14288 | 0.90809 | 0.39364 | 0.91926 | 23.1814 | 81.0582 | -1314.4452 | 23.4382 | 99.7967 | 48.5466 | 0.32919
|  |  | 2025-06-13 12:00 | 2025 | 06 | 13 | 12 | 0 | 0 | 264 | 2460840 | 2460840 | 0.25448 | 158.6837 | 82.0587 | 0.68228 | 82.741 | 0.12636 | 0.91015 | 0.39454 | 0.91888 | 23.2371 | 82.0962 | -1319.4431 | 23.4382 | 96.6566 | 43.8678 | 0.34445
|  |  | 2025-06-14 12:00 | 2025 | 06 | 14 | 12 | 0 | 0 | 265 | 2460841 | 2460841 | 0.25451 | 159.6693 | 83.0443 | 0.65202 | 83.6964 | 0.1098 | 0.91196 | 0.39532 | 0.91854 | 23.2859 | 83.1348 | -1324.441 | 23.4382 | 93.2195 | 39.1627 | 0.35622
|  |  | 2025-06-15 12:00 | 2025 | 06 | 15 | 12 | 0 | 0 | 266 | 2460842 | 2460842 | 0.25454 | 160.6549 | 84.03 | 0.62158 | 84.6516 | 0.093212 | 0.91351 | 0.39599 | 0.91825 | 23.3279 | 84.1738 | -1329.4389 | 23.4382 | 89.5245 | 34.455 | 0.36537
|  |  | 2025-06-16 12:00 | 2025 | 06 | 16 | 12 | 0 | 0 | 267 | 2460843 | 2460843 | 0.25457 | 161.6405 | 85.0156 | 0.59097 | 85.6066 | 0.076604 | 0.91481 | 0.39656 | 0.91801 | 23.363 | 85.2133 | -1334.4368 | 23.4382 | 85.6132 | 29.7639 | 0.37252
|  |  | 2025-06-17 12:00 | 2025 | 06 | 17 | 12 | 0 | 0 | 268 | 2460844 | 2460844 | 0.25459 | 162.6261 | 86.0013 | 0.56019 | 86.5615 | 0.059978 | 0.91585 | 0.39701 | 0.91782 | 23.3913 | 86.2531 | -1339.4346 | 23.4382 | 81.5293 | 25.1058 | 0.37807
|  |  | 2025-06-18 12:00 | 2025 | 06 | 18 | 12 | 0 | 0 | 269 | 2460845 | 2460845 | 0.25462 | 163.6117 | 86.9869 | 0.52926 | 87.5162 | 0.043337 | 0.91664 | 0.39735 | 0.91767 | 23.4127 | 87.2932 | -1344.4325 | 23.4382 | 77.3185 | 20.4964 | 0.38233
|  |  | 2025-06-19 12:00 | 2025 | 06 | 19 | 12 | 0 | 0 | 270 | 2460846 | 2460846 | 0.25465 | 164.5973 | 87.9726 | 0.49818 | 88.4707 | 0.026687 | 0.91718 | 0.39758 | 0.91757 | 23.4271 | 88.3333 | -1349.4304 | 23.4382 | 73.0272 | 15.9508 | 0.3855
|  |  | 2025-06-20 12:00 | 2025 | 06 | 20 | 12 | 0 | 0 | 271 | 2460847 | 2460847 | 0.25467 | 165.5829 | 88.9582 | 0.46696 | 89.4252 | 0.010032 | 0.91746 | 0.3977 | 0.91751 | 23.4347 | 89.3735 | -1354.4283 | 23.4382 | 68.703 | 11.4849 | 0.38776
|  |  | 2025-06-21 12:00 | 2025 | 06 | 21 | 12 | 0 | 0 | 272 | 2460848 | 2460848 | 0.2547 | 166.5685 | 89.9439 | 0.43561 | 90.3795 | -0.0066229 | 0.91748 | 0.39772 | 0.91751 | 23.4354 | 90.4136 | -1359.4262 | 23.4382 | 64.3935 | 7.1155 | 0.38921
|  |  | 2025-06-22 12:00 | 2025 | 06 | 22 | 12 | 0 | 0 | 273 | 2460849 | 2460849 | 0.25473 | 167.5541 | 90.9295 | 0.40414 | 91.3336 | -0.023274 | 0.91726 | 0.39762 | 0.91755 | 23.4293 | 91.4535 | -1364.4241 | 23.4382 | 60.1457 | 2.8614 | 0.38996
|  |  | 2025-06-23 12:00 | 2025 | 06 | 23 | 12 | 0 | 0 | 274 | 2460850 | 2460850 | 0.25476 | 168.5397 | 91.9152 | 0.37255 | 92.2877 | -0.039917 | 0.91677 | 0.39741 | 0.91764 | 23.4162 | 92.4932 | -1369.422 | 23.4382 | 56.0062 | -1.2567 | 0.39007
|  |  | 2025-06-24 12:00 | 2025 | 06 | 24 | 12 | 0 | 0 | 275 | 2460851 | 2460851 | 0.25478 | 169.5253 | 92.9008 | 0.34087 | 93.2417 | -0.056548 | 0.91604 | 0.39709 | 0.91778 | 23.3963 | 93.5324 | -1374.4199 | 23.4382 | 52.02 | -5.2155 | 0.38962
|  |  | 2025-06-25 12:00 | 2025 | 06 | 25 | 12 | 0 | 0 | 276 | 2460852 | 2460852 | 0.25481 | 170.5109 | 93.8865 | 0.30908 | 94.1955 | -0.07316 | 0.91505 | 0.39666 | 0.91797 | 23.3694 | 94.5712 | -1379.4178 | 23.4382 | 48.2303 | -8.9883 | 0.38868
|  |  | 2025-06-26 12:00 | 2025 | 06 | 26 | 12 | 0 | 0 | 277 | 2460853 | 2460853 | 0.25484 | 171.4965 | 94.8721 | 0.27721 | 95.1493 | -0.089752 | 0.9138 | 0.39612 | 0.9182 | 23.3358 | 95.6095 | -1384.4157 | 23.4382 | 44.6779 | -12.5454 | 0.38729
|  |  | 2025-06-27 12:00 | 2025 | 06 | 27 | 12 | 0 | 0 | 278 | 2460854 | 2460854 | 0.25487 | 172.4821 | 95.8577 | 0.24527 | 96.103 | -0.10632 | 0.9123 | 0.39547 | 0.91848 | 23.2953 | 96.647 | -1389.4136 | 23.4382 | 41.401 | -15.8534 | 0.38556
|  |  | 2025-06-28 12:00 | 2025 | 06 | 28 | 12 | 0 | 0 | 279 | 2460855 | 2460855 | 0.25489 | 173.4677 | 96.8434 | 0.21325 | 97.0566 | -0.12285 | 0.91056 | 0.39471 | 0.91881 | 23.248 | 97.6839 | -1394.4114 | 23.4382 | 38.4346 | -18.8757 | 0.38357
|  |  | 2025-06-29 12:00 | 2025 | 06 | 29 | 12 | 0 | 0 | 280 | 2460856 | 2460856 | 0.25492 | 174.4533 | 97.829 | 0.18118 | 98.0102 | -0.13935 | 0.90855 | 0.39384 | 0.91918 | 23.1939 | 98.7198 | -1399.4093 | 23.4382 | 35.8101 | -21.5725 | 0.38143
|  |  | 2025-06-30 12:00 | 2025 | 06 | 30 | 12 | 0 | 0 | 281 | 2460857 | 2460857 | 0.25495 | 175.4389 | 98.8147 | 0.14906 | 98.9637 | -0.15581 | 0.9063 | 0.39287 | 0.9196 | 23.133 | 99.7548 | -1404.4072 | 23.4382 | 33.555 | -23.9029 | 0.37929
|  |  | 2025-07-01 12:00 | 2025 | 07 | 01 | 12 | 0 | 0 | 282 | 2460858 | 2460858 | 0.25498 | 176.4245 | 99.8003 | 0.11689 | 99.9172 | -0.17223 | 0.9038 | 0.39178 | 0.92006 | 23.0654 | 100.7888 | -1409.4051 | 23.4382 | 31.6929 | -25.8256 | 0.3773
|  |  | 2025-07-02 12:00 | 2025 | 07 | 02 | 12 | 0 | 0 | 283 | 2460859 | 2460859 | 0.255 | 177.4101 | 100.786 | 0.084695 | 100.8707 | -0.18859 | 0.90104 | 0.39059 | 0.92057 | 22.991 | 101.8217 | -1414.403 | 23.4382 | 30.2424 | -27.3024 | 0.37562
|  |  | 2025-07-03 12:00 | 2025 | 07 | 03 | 12 | 0 | 0 | 284 | 2460860 | 2460860 | 0.25503 | 178.3957 | 101.7716 | 0.052474 | 101.8241 | -0.20491 | 0.89804 | 0.38928 | 0.92112 | 22.91 | 102.8533 | -1419.4009 | 23.4382 | 29.2181 | -28.3008 | 0.37441
|  |  | 2025-07-04 12:00 | 2025 | 07 | 04 | 12 | 0 | 0 | 285 | 2460861 | 2460861 | 0.25506 | 179.3813 | 102.7573 | 0.020238 | 102.7775 | -0.22117 | 0.89478 | 0.38788 | 0.92171 | 22.8223 | 103.8837 | -1424.3988 | 23.4382 | 28.6293 | -28.7969 | 0.37379
|  |  | 2025-07-05 12:00 | 2025 | 07 | 05 | 12 | 0 | 0 | 286 | 2460862 | 2460862 | 0.25509 | 180.3669 | 103.7429 | 359.988 | 103.7309 | -0.23736 | 0.89128 | 0.38636 | 0.92235 | 22.7281 | 104.9126 | -1429.3967 | 23.4382 | 28.4806 | -28.7787 | 0.37381
|  |  | 2025-07-06 12:00 | 2025 | 07 | 06 | 12 | 0 | 0 | 287 | 2460863 | 2460863 | 0.25511 | 181.3525 | 104.7286 | 359.9558 | 104.6843 | -0.25349 | 0.88754 | 0.38473 | 0.92303 | 22.6272 | 105.9401 | -1434.3946 | 23.4382 | 28.7718 | -28.2468 | 0.37448
|  |  | 2025-07-07 12:00 | 2025 | 07 | 07 | 12 | 0 | 0 | 288 | 2460864 | 2460864 | 0.25514 | 182.3381 | 105.7142 | 359.9235 | 105.6378 | -0.26955 | 0.88354 | 0.383 | 0.92375 | 22.5198 | 106.9661 | -1439.3925 | 23.4382 | 29.4974 | -27.2149 | 0.37573
|  |  | 2025-07-08 12:00 | 2025 | 07 | 08 | 12 | 0 | 0 | 289 | 2460865 | 2460865 | 0.25517 | 183.3237 | 106.6999 | 359.8913 | 106.5912 | -0.28554 | 0.87931 | 0.38117 | 0.92451 | 22.4059 | 107.9904 | -1444.3903 | 23.4382 | 30.6473 | -25.7077 | 0.37743
|  |  | 2025-07-09 12:00 | 2025 | 07 | 09 | 12 | 0 | 0 | 290 | 2460866 | 2460866 | 0.2552 | 184.3093 | 107.6855 | 359.8592 | 107.5447 | -0.30145 | 0.87482 | 0.37922 | 0.92531 | 22.2856 | 109.0131 | -1449.3882 | 23.4382 | 32.2065 | -23.7589 | 0.37943
|  |  | 2025-07-10 12:00 | 2025 | 07 | 10 | 12 | 0 | 0 | 291 | 2460867 | 2460867 | 0.25522 | 185.2949 | 108.6712 | 359.827 | 108.4982 | -0.31727 | 0.8701 | 0.37718 | 0.92614 | 22.1588 | 110.0339 | -1454.3861 | 23.4382 | 34.1554 | -21.4073 | 0.38157
|  |  | 2025-07-11 12:00 | 2025 | 07 | 11 | 12 | 0 | 0 | 292 | 2460868 | 2460868 | 0.25525 | 186.2805 | 109.6568 | 359.7949 | 109.4517 | -0.33301 | 0.86514 | 0.37502 | 0.92702 | 22.0257 | 111.053 | -1459.384 | 23.4382 | 36.4699 | -18.6946 | 0.3837
|  |  | 2025-07-12 12:00 | 2025 | 07 | 12 | 12 | 0 | 0 | 293 | 2460869 | 2460869 | 0.25528 | 187.2661 | 110.6425 | 359.7629 | 110.4054 | -0.34866 | 0.85993 | 0.37277 | 0.92793 | 21.8863 | 112.0701 | -1464.3819 | 23.4382 | 39.122 | -15.6621 | 0.38567
|  |  | 2025-07-13 12:00 | 2025 | 07 | 13 | 12 | 0 | 0 | 294 | 2460870 | 2460870 | 0.2553 | 188.2517 | 111.6281 | 359.7309 | 111.359 | -0.36421 | 0.85449 | 0.37041 | 0.92887 | 21.7407 | 113.0853 | -1469.3798 | 23.4382 | 42.0795 | -12.3495 | 0.38738
|  |  | 2025-07-14 12:00 | 2025 | 07 | 14 | 12 | 0 | 0 | 295 | 2460871 | 2460871 | 0.25533 | 189.2373 | 112.6138 | 359.6991 | 112.3128 | -0.37966 | 0.84881 | 0.36794 | 0.92985 | 21.5889 | 114.0985 | -1474.3777 | 23.4382 | 45.307 | -8.7939 | 0.38874
|  |  | 2025-07-15 12:00 | 2025 | 07 | 15 | 12 | 0 | 0 | 296 | 2460872 | 2460872 | 0.25536 | 190.2229 | 113.5994 | 359.6672 | 113.2666 | -0.39501 | 0.84289 | 0.36538 | 0.93086 | 21.431 | 115.1096 | -1479.3756 | 23.4382 | 48.7658 | -5.0287 | 0.38966
|  |  | 2025-07-16 12:00 | 2025 | 07 | 16 | 12 | 0 | 0 | 297 | 2460873 | 2460873 | 0.25539 | 191.2085 | 114.585 | 359.6355 | 114.2206 | -0.41025 | 0.83674 | 0.36271 | 0.9319 | 21.2669 | 116.1186 | -1484.3735 | 23.4382 | 52.4146 | -1.0842 | 0.39008
|  |  | 2025-07-17 12:00 | 2025 | 07 | 17 | 12 | 0 | 0 | 298 | 2460874 | 2460874 | 0.25541 | 192.1941 | 115.5707 | 359.6039 | 115.1746 | -0.42538 | 0.83036 | 0.35995 | 0.93297 | 21.0969 | 117.1253 | -1489.3714 | 23.4382 | 56.2098 | 3.0127 | 0.38994
|  |  | 2025-07-18 12:00 | 2025 | 07 | 18 | 12 | 0 | 0 | 299 | 2460875 | 2460875 | 0.25544 | 193.1797 | 116.5563 | 359.5724 | 116.1288 | -0.44039 | 0.82374 | 0.35708 | 0.93407 | 20.9209 | 118.1299 | -1494.3693 | 23.4382 | 60.106 | 7.2378 | 0.38918
|  |  | 2025-07-19 12:00 | 2025 | 07 | 19 | 12 | 0 | 0 | 300 | 2460876 | 2460876 | 0.25547 | 194.1653 | 117.542 | 359.541 | 117.083 | -0.45528 | 0.8169 | 0.35411 | 0.9352 | 20.7391 | 119.1322 | -1499.3671 | 23.4382 | 64.0564 | 11.5694 | 0.38772
|  |  | 2025-07-20 12:00 | 2025 | 07 | 20 | 12 | 0 | 0 | 301 | 2460877 | 2460877 | 0.2555 | 195.1509 | 118.5276 | 359.5098 | 118.0374 | -0.47005 | 0.80983 | 0.35105 | 0.93636 | 20.5514 | 120.1322 | -1504.365 | 23.4382 | 68.0137 | 15.9876 | 0.38548
|  |  | 2025-07-21 12:00 | 2025 | 07 | 21 | 12 | 0 | 0 | 302 | 2460878 | 2460878 | 0.25552 | 196.1365 | 119.5133 | 359.4787 | 118.992 | -0.48469 | 0.80253 | 0.34788 | 0.93754 | 20.358 | 121.1298 | -1509.3629 | 23.4382 | 71.9301 | 20.4735 | 0.38235
|  |  | 2025-07-22 12:00 | 2025 | 07 | 22 | 12 | 0 | 0 | 303 | 2460879 | 2460879 | 0.25555 | 197.1221 | 120.4989 | 359.4477 | 119.9466 | -0.49919 | 0.79501 | 0.34462 | 0.93874 | 20.1589 | 122.125 | -1514.3608 | 23.4382 | 75.7582 | 25.009 | 0.37817
|  |  | 2025-07-23 12:00 | 2025 | 07 | 23 | 12 | 0 | 0 | 304 | 2460880 | 2460880 | 0.25558 | 198.1077 | 121.4846 | 359.4169 | 120.9015 | -0.51356 | 0.78727 | 0.34127 | 0.93997 | 19.9541 | 123.1179 | -1519.3587 | 23.4382 | 79.451 | 29.5755 | 0.37277
|  |  | 2025-07-24 12:00 | 2025 | 07 | 24 | 12 | 0 | 0 | 305 | 2460881 | 2460881 | 0.25561 | 199.0933 | 122.4702 | 359.3862 | 121.8564 | -0.52779 | 0.7793 | 0.33782 | 0.94121 | 19.7439 | 124.1083 | -1524.3566 | 23.4382 | 82.9633 | 34.1533 | 0.36589
|  |  | 2025-07-25 12:00 | 2025 | 07 | 25 | 12 | 0 | 0 | 306 | 2460882 | 2460882 | 0.25563 | 200.0789 | 123.4559 | 359.3557 | 122.8116 | -0.54188 | 0.77112 | 0.33427 | 0.94248 | 19.5281 | 125.0962 | -1529.3545 | 23.4382 | 86.2513 | 38.7197 | 0.35718
|  |  | 2025-07-26 12:00 | 2025 | 07 | 26 | 12 | 0 | 0 | 307 | 2460883 | 2460883 | 0.25566 | 201.0645 | 124.4415 | 359.3254 | 123.767 | -0.55582 | 0.76273 | 0.33063 | 0.94376 | 19.307 | 126.0817 | -1534.3524 | 23.4382 | 89.2735 | 43.2476 | 0.34618
|  |  | 2025-07-27 12:00 | 2025 | 07 | 27 | 12 | 0 | 0 | 308 | 2460884 | 2460884 | 0.25569 | 202.0501 | 125.4272 | 359.2953 | 124.7225 | -0.5696 | 0.75412 | 0.3269 | 0.94506 | 19.0806 | 127.0646 | -1539.3503 | 23.4382 | 91.9911 | 47.7018 | 0.33227
|  |  | 2025-07-28 12:00 | 2025 | 07 | 28 | 12 | 0 | 0 | 309 | 2460885 | 2460885 | 0.25572 | 203.0357 | 126.4128 | 359.2654 | 125.6782 | -0.58323 | 0.74529 | 0.32307 | 0.94637 | 18.8489 | 128.0451 | -1544.3482 | 23.4382 | 94.3685 | 52.0351 | 0.31457
|  |  | 2025-07-29 12:00 | 2025 | 07 | 29 | 12 | 0 | 0 | 310 | 2460886 | 2460886 | 0.25574 | 204.0213 | 127.3985 | 359.2357 | 126.6341 | -0.5967 | 0.73626 | 0.31916 | 0.9477 | 18.612 | 129.023 | -1549.346 | 23.4382 | 96.3734 | 56.1805 | 0.29194
|  |  | 2025-07-30 12:00 | 2025 | 07 | 30 | 12 | 0 | 0 | 311 | 2460887 | 2460887 | 0.25577 | 205.0069 | 128.3841 | 359.2062 | 127.5903 | -0.61001 | 0.72702 | 0.31515 | 0.94904 | 18.3701 | 129.9984 | -1554.3439 | 23.4382 | 97.9776 | 60.0404 | 0.26297
|  |  | 2025-07-31 12:00 | 2025 | 07 | 31 | 12 | 0 | 0 | 312 | 2460888 | 2460888 | 0.2558 | 205.9925 | 129.3698 | 359.1769 | 128.5467 | -0.62315 | 0.71758 | 0.31106 | 0.95039 | 18.1231 | 130.9712 | -1559.3418 | 23.4382 | 99.1569 | 63.4716 | 0.2263
|  |  | 2025-08-01 12:00 | 2025 | 08 | 01 | 12 | 0 | 0 | 313 | 2460889 | 2460889 | 0.25582 | 206.9781 | 130.3554 | 359.1479 | 129.5033 | -0.63612 | 0.70794 | 0.30688 | 0.95175 | 17.8713 | 131.9415 | -1564.3397 | 23.4382 | 99.8915 | 66.2702 | 0.18196
|  |  | 2025-08-02 12:00 | 2025 | 08 | 02 | 12 | 0 | 0 | 314 | 2460890 | 2460890 | 0.25585 | 207.9637 | 131.3411 | 359.119 | 130.4601 | -0.64892 | 0.69809 | 0.30261 | 0.95311 | 17.6145 | 132.9093 | -1569.3376 | 23.4382 | 100.1665 | 68.1766 | 0.13576
|  |  | 2025-08-03 12:00 | 2025 | 08 | 03 | 12 | 0 | 0 | 315 | 2460891 | 2460891 | 0.25588 | 208.9493 | 132.3267 | 359.0905 | 131.4172 | -0.66154 | 0.68805 | 0.29826 | 0.95449 | 17.353 | 133.8746 | -1574.3355 | 23.4382 | 99.9714 | 68.9352 | 0.10929
|  |  | 2025-08-04 12:00 | 2025 | 08 | 04 | 12 | 0 | 0 | 316 | 2460892 | 2460892 | 0.25591 | 209.9349 | 133.3123 | 359.0622 | 132.3745 | -0.67397 | 0.67781 | 0.29382 | 0.95586 | 17.0868 | 134.8373 | -1579.3334 | 23.4382 | 99.3011 | 68.416 | 0.12817
|  |  | 2025-08-05 12:00 | 2025 | 08 | 05 | 12 | 0 | 0 | 317 | 2460893 | 2460893 | 0.25593 | 210.9205 | 134.298 | 359.0341 | 133.3321 | -0.68623 | 0.66738 | 0.2893 | 0.95724 | 16.816 | 135.7976 | -1584.3313 | 23.4382 | 98.1552 | 66.6992 | 0.17318
|  |  | 2025-08-06 12:00 | 2025 | 08 | 06 | 12 | 0 | 0 | 318 | 2460894 | 2460894 | 0.25596 | 211.9061 | 135.2836 | 359.0064 | 134.29 | -0.69829 | 0.65676 | 0.2847 | 0.95862 | 16.5407 | 136.7553 | -1589.3292 | 23.4382 | 96.5383 | 64.0189 | 0.21897
|  |  | 2025-08-07 12:00 | 2025 | 08 | 07 | 12 | 0 | 0 | 319 | 2460895 | 2460895 | 0.25599 | 212.8917 | 136.2693 | 358.9789 | 135.2482 | -0.71016 | 0.64596 | 0.28001 | 0.96 | 16.261 | 137.7106 | -1594.3271 | 23.4382 | 94.4602 | 60.638 | 0.2575
|  |  | 2025-08-08 12:00 | 2025 | 08 | 08 | 12 | 0 | 0 | 320 | 2460896 | 2460896 | 0.25602 | 213.8773 | 137.2549 | 358.9517 | 136.2066 | -0.72184 | 0.63497 | 0.27525 | 0.96137 | 15.9768 | 138.6634 | -1599.325 | 23.4382 | 91.9354 | 56.7717 | 0.2881
|  |  | 2025-08-09 12:00 | 2025 | 08 | 09 | 12 | 0 | 0 | 321 | 2460897 | 2460897 | 0.25604 | 214.8629 | 138.2406 | 358.9247 | 137.1653 | -0.73332 | 0.6238 | 0.27041 | 0.96275 | 15.6885 | 139.6138 | -1604.3228 | 23.4382 | 88.9831 | 52.5738 | 0.31199
|  |  | 2025-08-10 12:00 | 2025 | 08 | 10 | 12 | 0 | 0 | 322 | 2460898 | 2460898 | 0.25607 | 215.8485 | 139.2262 | 358.8981 | 138.1244 | -0.7446 | 0.61245 | 0.26549 | 0.96411 | 15.3959 | 140.5618 | -1609.3207 | 23.4382 | 85.6271 | 48.1487 | 0.33066
|  |  | 2025-08-11 12:00 | 2025 | 08 | 11 | 12 | 0 | 0 | 323 | 2460899 | 2460899 | 0.2561 | 216.8341 | 140.2119 | 358.8718 | 139.0837 | -0.75567 | 0.60093 | 0.26049 | 0.96548 | 15.0992 | 141.5074 | -1614.3186 | 23.4382 | 81.8954 | 43.5676 | 0.3453
|  |  | 2025-08-12 12:00 | 2025 | 08 | 12 | 12 | 0 | 0 | 324 | 2460900 | 2460900 | 0.25613 | 217.8197 | 141.1975 | 358.8458 | 140.0434 | -0.76653 | 0.58923 | 0.25542 | 0.96683 | 14.7986 | 142.4507 | -1619.3165 | 23.4382 | 77.8201 | 38.8794 | 0.35683
|  |  | 2025-08-13 12:00 | 2025 | 08 | 13 | 12 | 0 | 0 | 325 | 2460901 | 2460901 | 0.25615 | 218.8053 | 142.1832 | 358.8202 | 141.0034 | -0.77718 | 0.57736 | 0.25028 | 0.96817 | 14.4939 | 143.3916 | -1624.3144 | 23.4382 | 73.4368 | 34.1195 | 0.36594
|  |  | 2025-08-14 12:00 | 2025 | 08 | 14 | 12 | 0 | 0 | 326 | 2460902 | 2460902 | 0.25618 | 219.7909 | 143.1688 | 358.7949 | 141.9637 | -0.78762 | 0.56533 | 0.24506 | 0.96951 | 14.1855 | 144.3303 | -1629.3123 | 23.4382 | 68.7845 | 29.3142 | 0.37312
|  |  | 2025-08-15 12:00 | 2025 | 08 | 15 | 12 | 0 | 0 | 327 | 2460903 | 2460903 | 0.25621 | 220.7765 | 144.1545 | 358.7699 | 142.9243 | -0.79784 | 0.55314 | 0.23978 | 0.97083 | 13.8733 | 145.2668 | -1634.3102 | 23.4382 | 63.9048 | 24.4843 | 0.37871
|  |  | 2025-08-16 12:00 | 2025 | 08 | 16 | 12 | 0 | 0 | 328 | 2460904 | 2460904 | 0.25624 | 221.7621 | 145.1401 | 358.7452 | 143.8853 | -0.80784 | 0.54078 | 0.23442 | 0.97214 | 13.5574 | 146.201 | -1639.3081 | 23.4382 | 58.842 | 19.6469 | 0.38299
|  |  | 2025-08-17 12:00 | 2025 | 08 | 17 | 12 | 0 | 0 | 329 | 2460905 | 2460905 | 0.25626 | 222.7477 | 146.1258 | 358.7209 | 144.8467 | -0.81761 | 0.52827 | 0.229 | 0.97343 | 13.238 | 147.1331 | -1644.306 | 23.4382 | 53.6421 | 14.8173 | 0.38615
|  |  | 2025-08-18 12:00 | 2025 | 08 | 18 | 12 | 0 | 0 | 330 | 2460906 | 2460906 | 0.25629 | 223.7333 | 147.1114 | 358.697 | 145.8084 | -0.82716 | 0.5156 | 0.22351 | 0.9747 | 12.915 | 148.0631 | -1649.3039 | 23.4382 | 48.3527 | 10.0098 | 0.38833
|  |  | 2025-08-19 12:00 | 2025 | 08 | 19 | 12 | 0 | 0 | 331 | 2460907 | 2460907 | 0.25632 | 224.7189 | 148.0971 | 358.6735 | 146.7705 | -0.83648 | 0.50279 | 0.21795 | 0.97596 | 12.5887 | 148.9911 | -1654.3017 | 23.4382 | 43.0222 | 5.2385 | 0.38962
|  |  | 2025-08-20 12:00 | 2025 | 08 | 20 | 12 | 0 | 0 | 332 | 2460908 | 2460908 | 0.25634 | 225.7045 | 149.0827 | 358.6503 | 147.733 | -0.84557 | 0.48982 | 0.21233 | 0.9772 | 12.259 | 149.917 | -1659.2996 | 23.4382 | 37.6994 | 0.51811 | 0.39009
|  |  | 2025-08-21 12:00 | 2025 | 08 | 21 | 12 | 0 | 0 | 333 | 2460909 | 2460909 | 0.25637 | 226.6901 | 150.0684 | 358.6275 | 148.6958 | -0.85442 | 0.47672 | 0.20665 | 0.97841 | 11.9261 | 150.841 | -1664.2975 | 23.4382 | 32.4332 | -4.1353 | 0.3898
|  |  | 2025-08-22 12:00 | 2025 | 08 | 22 | 12 | 0 | 0 | 334 | 2460910 | 2460910 | 0.2564 | 227.6757 | 151.054 | 358.6051 | 149.6591 | -0.86303 | 0.46347 | 0.20091 | 0.97961 | 11.5901 | 151.763 | -1669.2954 | 23.4382 | 27.2715 | -8.7039 | 0.38876
|  |  | 2025-08-23 12:00 | 2025 | 08 | 23 | 12 | 0 | 0 | 335 | 2460911 | 2460911 | 0.25643 | 228.6613 | 152.0396 | 358.5831 | 150.6227 | -0.87141 | 0.45009 | 0.19511 | 0.98078 | 11.251 | 152.6832 | -1674.2933 | 23.4382 | 22.2614 | -13.1667 | 0.387
|  |  | 2025-08-24 12:00 | 2025 | 08 | 24 | 12 | 0 | 0 | 336 | 2460912 | 2460912 | 0.25645 | 229.6469 | 153.0253 | 358.5614 | 151.5867 | -0.87954 | 0.43657 | 0.18925 | 0.98193 | 10.9089 | 153.6017 | -1679.2912 | 23.4382 | 17.4482 | -17.4995 | 0.38453
|  |  | 2025-08-25 12:00 | 2025 | 08 | 25 | 12 | 0 | 0 | 337 | 2460913 | 2460913 | 0.25648 | 230.6325 | 154.0109 | 358.5402 | 152.5512 | -0.88742 | 0.42293 | 0.18333 | 0.98305 | 10.564 | 154.5184 | -1684.2891 | 23.4382 | 12.8749 | -21.6734 | 0.38135
|  |  | 2025-08-26 12:00 | 2025 | 08 | 26 | 12 | 0 | 0 | 338 | 2460914 | 2460914 | 0.25651 | 231.6181 | 154.9966 | 358.5194 | 153.516 | -0.89506 | 0.40916 | 0.17736 | 0.98415 | 10.2163 | 155.4334 | -1689.287 | 23.4382 | 8.5822 | -25.6539 | 0.37749
|  |  | 2025-08-27 12:00 | 2025 | 08 | 27 | 12 | 0 | 0 | 339 | 2460915 | 2460915 | 0.25654 | 232.6037 | 155.9822 | 358.4991 | 154.4813 | -0.90244 | 0.39527 | 0.17134 | 0.98521 | 9.8658 | 156.3468 | -1694.2849 | 23.4382 | 4.6074 | -29.3999 | 0.373
|  |  | 2025-08-28 12:00 | 2025 | 08 | 28 | 12 | 0 | 0 | 340 | 2460916 | 2460916 | 0.25656 | 233.5893 | 156.9679 | 358.4791 | 155.447 | -0.90958 | 0.38126 | 0.16527 | 0.98625 | 9.5128 | 157.2587 | -1699.2828 | 23.4382 | 0.98472 | -32.8628 | 0.36799
|  |  | 2025-08-29 12:00 | 2025 | 08 | 29 | 12 | 0 | 0 | 341 | 2460917 | 2460917 | 0.25659 | 234.5749 | 157.9535 | 358.4596 | 156.4132 | -0.91645 | 0.36713 | 0.15914 | 0.98726 | 9.1573 | 158.1691 | -1704.2807 | 23.4382 | -2.2558 | -35.9863 | 0.36264
|  |  | 2025-08-30 12:00 | 2025 | 08 | 30 | 12 | 0 | 0 | 342 | 2460918 | 2460918 | 0.25662 | 235.5605 | 158.9392 | 358.4406 | 157.3797 | -0.92307 | 0.35289 | 0.15297 | 0.98823 | 8.7993 | 159.0781 | -1709.2785 | 23.4382 | -5.088 | -38.7069 | 0.35721
|  |  | 2025-08-31 12:00 | 2025 | 08 | 31 | 12 | 0 | 0 | 343 | 2460919 | 2460919 | 0.25665 | 236.5461 | 159.9248 | 358.4219 | 158.3468 | -0.92943 | 0.33855 | 0.14676 | 0.98917 | 8.4389 | 159.9857 | -1714.2764 | 23.4382 | -7.4903 | -40.9568 | 0.35208
|  |  | 2025-09-01 12:00 | 2025 | 09 | 01 | 12 | 0 | 0 | 344 | 2460920 | 2460920 | 0.25667 | 237.5317 | 160.9105 | 358.4038 | 159.3142 | -0.93553 | 0.3241 | 0.14049 | 0.99008 | 8.0764 | 160.8921 | -1719.2743 | 23.4382 | -9.4457 | -42.6688 | 0.34775
|  |  | 2025-09-02 12:00 | 2025 | 09 | 02 | 12 | 0 | 0 | 345 | 2460921 | 2460921 | 0.2567 | 238.5173 | 161.8961 | 358.3861 | 160.2822 | -0.94137 | 0.30956 | 0.13419 | 0.99096 | 7.7116 | 161.7972 | -1724.2722 | 23.4382 | -10.9422 | -43.7836 | 0.34469
|  |  | 2025-09-03 12:00 | 2025 | 09 | 03 | 12 | 0 | 0 | 346 | 2460922 | 2460922 | 0.25673 | 239.5029 | 162.8818 | 358.3688 | 161.2506 | -0.94693 | 0.29491 | 0.12784 | 0.99179 | 7.3448 | 162.7013 | -1729.2701 | 23.4382 | -11.9725 | -44.2588 | 0.34333
|  |  | 2025-09-04 12:00 | 2025 | 09 | 04 | 12 | 0 | 0 | 347 | 2460923 | 2460923 | 0.25676 | 240.4885 | 163.8674 | 358.352 | 162.2194 | -0.95223 | 0.28018 | 0.12145 | 0.9926 | 6.976 | 163.6042 | -1734.268 | 23.4382 | -12.5347 | -44.0766 | 0.34386
|  |  | 2025-09-05 12:00 | 2025 | 09 | 05 | 12 | 0 | 0 | 348 | 2460924 | 2460924 | 0.25678 | 241.4741 | 164.8531 | 358.3357 | 163.1888 | -0.95726 | 0.26536 | 0.11503 | 0.99336 | 6.6053 | 164.5062 | -1739.2659 | 23.4382 | -12.6317 | -43.2472 | 0.34619
|  |  | 2025-09-06 12:00 | 2025 | 09 | 06 | 12 | 0 | 0 | 349 | 2460925 | 2460925 | 0.25681 | 242.4597 | 165.8387 | 358.3199 | 164.1586 | -0.96202 | 0.25046 | 0.10857 | 0.99409 | 6.2328 | 165.4073 | -1744.2638 | 23.4382 | -12.2717 | -41.8074 | 0.34998
|  |  | 2025-09-07 12:00 | 2025 | 09 | 07 | 12 | 0 | 0 | 350 | 2460926 | 2460926 | 0.25684 | 243.4453 | 166.8244 | 358.3045 | 165.1289 | -0.96651 | 0.23547 | 0.10207 | 0.99478 | 5.8586 | 166.3075 | -1749.2617 | 23.4382 | -11.4677 | -39.814 | 0.35476
|  |  | 2025-09-08 12:00 | 2025 | 09 | 08 | 12 | 0 | 0 | 351 | 2460927 | 2460927 | 0.25687 | 244.4309 | 167.81 | 358.2896 | 166.0996 | -0.97071 | 0.22042 | 0.095547 | 0.99542 | 5.4828 | 167.207 | -1754.2596 | 23.4382 | -10.2375 | -37.3344 | 0.36004
|  |  | 2025-09-09 12:00 | 2025 | 09 | 09 | 12 | 0 | 0 | 352 | 2460928 | 2460928 | 0.25689 | 245.4165 | 168.7957 | 358.2753 | 167.0709 | -0.97465 | 0.20529 | 0.088989 | 0.99603 | 5.1054 | 168.1058 | -1759.2574 | 23.4382 | -8.6038 | -34.4393 | 0.3654
|  |  | 2025-09-10 12:00 | 2025 | 09 | 10 | 12 | 0 | 0 | 353 | 2460929 | 2460929 | 0.25692 | 246.4021 | 169.7813 | 358.2614 | 168.0427 | -0.9783 | 0.19009 | 0.082402 | 0.9966 | 4.7266 | 169.004 | -1764.2553 | 23.4382 | -6.5934 | -31.1963 | 0.37052
|  |  | 2025-09-11 12:00 | 2025 | 09 | 11 | 12 | 0 | 0 | 354 | 2460930 | 2460930 | 0.25695 | 247.3877 | 170.7669 | 358.248 | 169.015 | -0.98168 | 0.17483 | 0.075787 | 0.99712 | 4.3465 | 169.9017 | -1769.2532 | 23.4382 | -4.2375 | -27.6667 | 0.37519
|  |  | 2025-09-12 12:00 | 2025 | 09 | 12 | 12 | 0 | 0 | 355 | 2460931 | 2460931 | 0.25697 | 248.3733 | 171.7526 | 358.2351 | 169.9877 | -0.98477 | 0.15952 | 0.069148 | 0.99761 | 3.965 | 170.7989 | -1774.2511 | 23.4382 | -1.5708 | -23.9043 | 0.37929
|  |  | 2025-09-13 12:00 | 2025 | 09 | 13 | 12 | 0 | 0 | 356 | 2460932 | 2460932 | 0.257 | 249.3589 | 172.7382 | 358.2228 | 170.961 | -0.98758 | 0.14415 | 0.062485 | 0.99805 | 3.5825 | 171.6958 | -1779.249 | 23.4382 | 1.3685 | -19.9557 | 0.38276
|  |  | 2025-09-14 12:00 | 2025 | 09 | 14 | 12 | 0 | 0 | 357 | 2460933 | 2460933 | 0.25703 | 250.3445 | 173.7239 | 358.2109 | 171.9348 | -0.99011 | 0.12873 | 0.055801 | 0.99844 | 3.1988 | 172.5924 | -1784.2469 | 23.4382 | 4.539 | -15.8606 | 0.38556
|  |  | 2025-09-15 12:00 | 2025 | 09 | 15 | 12 | 0 | 0 | 358 | 2460934 | 2460934 | 0.25706 | 251.3301 | 174.7095 | 358.1996 | 172.9091 | -0.99235 | 0.11326 | 0.049096 | 0.99879 | 2.8141 | 173.4888 | -1789.2448 | 23.4382 | 7.8971 | -11.6535 | 0.38769
|  |  | 2025-09-16 12:00 | 2025 | 09 | 16 | 12 | 0 | 0 | 359 | 2460935 | 2460935 | 0.25708 | 252.3157 | 175.6952 | 358.1888 | 173.884 | -0.99431 | 0.097753 | 0.042374 | 0.9991 | 2.4286 | 174.3851 | -1794.2427 | 23.4382 | 11.3969 | -7.3644 | 0.38915
|  |  | 2025-09-17 12:00 | 2025 | 09 | 17 | 12 | 0 | 0 | 360 | 2460936 | 2460936 | 0.25711 | 253.3013 | 176.6808 | 358.1785 | 174.8593 | -0.99598 | 0.08221 | 0.035637 | 0.99936 | 2.0423 | 175.2814 | -1799.2406 | 23.4382 | 14.9909 | -3.0205 | 0.38994
|  |  | 2025-09-18 12:00 | 2025 | 09 | 18 | 12 | 0 | 0 | 361 | 2460937 | 2460937 | 0.25714 | 254.2869 | 177.6665 | 358.1687 | 175.8352 | -0.99736 | 0.066634 | 0.028885 | 0.99958 | 1.6552 | 176.1777 | -1804.2385 | 23.4382 | 18.6307 | 1.3534 | 0.39007
|  |  | 2025-09-19 12:00 | 2025 | 09 | 19 | 12 | 0 | 0 | 362 | 2460938 | 2460938 | 0.25717 | 255.2725 | 178.6521 | 358.1595 | 176.8117 | -0.99845 | 0.05103 | 0.022121 | 0.99976 | 1.2675 | 177.0742 | -1809.2364 | 23.4382 | 22.2671 | 5.7332 | 0.38952
|  |  | 2025-09-20 12:00 | 2025 | 09 | 20 | 12 | 0 | 0 | 363 | 2460939 | 2460939 | 0.25719 | 256.2581 | 179.6378 | 358.1508 | 177.7886 | -0.99926 | 0.035403 | 0.015347 | 0.99988 | 0.87934 | 177.9709 | -1814.2342 | 23.4382 | 25.8513 | 10.0949 | 0.3883
|  |  | 2025-09-21 12:00 | 2025 | 09 | 21 | 12 | 0 | 0 | 364 | 2460940 | 2460940 | 0.25722 | 257.2437 | 180.6234 | 358.1427 | 178.7661 | -0.99977 | 0.019757 | 0.0085645 | 0.99996 | 0.49071 | 178.8679 | -1819.2321 | 23.4382 | 29.3345 | 14.4135 | 0.38637
|  |  | 2025-09-22 12:00 | 2025 | 09 | 22 | 12 | 0 | 0 | 365 | 2460941 | 2460941 | 0.25725 | 258.2293 | 181.6091 | 358.1351 | 179.7442 | -0.99999 | 0.004097 | 0.001776 | 1 | 0.10176 | 179.7653 | -1824.23 | 23.4382 | 32.6694 | 18.6616 | 0.38372
Formulas:
Date = [Date, row above]+1